## Nederlands
De technische specificaties in dit stavingscertificaat kunnen worden gebruikt voor de ingave van opwekkingstoestellen voor verwarming en sanitair warm water in de EPB-software. Indien nodig, kunnen de officiële testresultaten, die dit certificaat staven, bekomen worden (test uitgevoerd volgens de norm EN 14825).
Dit stavingscertificaat is geldig vanaf 01/01/2022
OPWEKKER
Merk:
| Product ID: | Selecteer hier uw warmtepomp | <====== Selecteer hier uw warmtepomp
Soort toestel:
Subtype toestel:
Warmtebron van de verdamper:
Warmteafgiftemedium van de condensor:
Toestel is voor 26/9/2015 op de markt gebracht:
De opwekker gebruikt brandstoffen voornamelijk uit biomassa:
VERWARMING
Nominaal vermogen > 400 kW
Vermogen (nominaal of thermisch):
Waarde bij ontstentenis voor het rendement:
Vermogen in uit-stand:
TO-vermogen:
Stand-by vermogen:
CCH-vermogen:
De warmtepomp wordt als actieve koelmachine gebruikt:
Temperatuur waarbij de SCOP-on of SGUE-h bepaald werd:
Invoer van SCOP-ON/
րs 55°C:
Correctiefactor voor het temperatuursverschil tussen de warmtebon en de inlaattemperatuur van de verdamper
Warmtebron waarvoor SCOPon of SGUEh werd bepaald:
Correctiefactor op de temperatuurstoename over de condensor
Temperatuurstoename van het water gekend:
Temperatuurstoename over de condensor:
Correctiefactor voor het elektriciteitsverbruik van een pomp op het circuit naar de verdamper
Elektrisch vermogen van de pomp gekend:
Elek. vermogen van de pomp voor warmtetoevoer naar de verdamper:
SANITAIR WARM WATER
Configuratie van het opslagvat of de warmtewisselaar:
Vermogensbereik:
Vermogen (nominaal of thermisch):
Met warmteopslag:
Configuratie van het opslagvat:
Opslagcapaciteit:
Directe verwarming:
Dikte van de isolatie van het opslagvat kleiner dan 20mm:
Capaciteitsprofiel gekend:
Capaciteitsprofiel:
Energie-efficiëntie gekend:
Energie-efficiëntie:
Warmtepomp uitgerust met elektrische weerstand:
De energie-efficiëntie is bepaald met inbegrip van de elektrische weerstand:
Enkel in te geven indien het tapprofiel en energie-efficiëntie niet gekend zijn
Een ander opwekkingstoestel van het type elektrische weerstand moet ingevoerd worden
Niet preferente opwekker
het toestel staat buiten het beschermd volume:
Gaskleppen en/of ventilatoren aanwezig:
Toepassing van de Ecodesign-richtlijn
Toestel is voor 26/9/2015 op de markt gebracht:
De opwekker gebruikt brandstoffen voornamelijk uit biomassa:
Toepassing van de richtlijn Ecodesign SWW
Configuratie van het opslagvat of de warmtewisselaar:
Met warmteopslag:
Configuratie van het opslagvat:
Hulpenergie circulatiepompen
Directe invoer van het geïnstalleerde vermogen:
Geïnstalleerd vermogen:
Type pompregeling:
EEI gekend:
EEI:
Stavingscertificaat EPB en Eco-design

## Blad2 (hidden)
EPB data 2018 Buderus en Bosch warmtepompgamma
1 | 2 | 3 | 4 | 5 | 6 | 7 | 8 | 9 | 10 | 11 | 12 | 13 | 14 | 15 | 16 | 17 | 18 | 19 | 20 | 21 | 22 | 23 | 24 | 25 | 26 | 1 | 2 | 3 | 4 | 5 | 6 | 7 | 8 | 9 | 10 | 11 | 12 | 13 | 14 | 15 | 16 | 17 | 18 | 19 | 20 | 21 | 22 | 23 | 24
Product ID | Merk | Soort Toestel | Subtype warmtepomp | Gaskleppen en/of ventilatoren aanwezig | De opwekker gebruikt brandstoffen voornamelijk uit biomassa | Warmtebron van de verdamper | Warmteafgiftemedium van de condensor | Nominaal vermogen > 400 kW | Vermogen ( nominaal of thermisch ) | Waarde bij ontstentenis van het rendement | րS 55°C: | Poff ( kW) | Pto ( kW) | Psb ( kW) | Pck ( kW) | Temperatuur waarbij de SCOP-on of SGUE-n bepaald werd | Invoer van SCOPon | De ontwerpvertrektemperatuur is gekend | Ontwerpvertrektemperatuur | Warmtebron waarvoor SCOP-on of SGUEh werd bepaald | Temperatuurstoename van het water gekend | Temperatuursverschil tussen vertrek en retour | Temperatuurstoename over de condensor | Elektrisch vermogen van de brijnpomp gekend | Elek. Vermogen van de pomp voor warmtetoevoer naar de verdamper | Product ID | Subtype warmtepomp | Toestel voor 26/9/2015 op de markt gebracht | De opwekker gebruikt brandstoffen voornamelijk uit biomassa | Vermogen ( nominaal of thermisch ) | Met warmteopslag | Configuratie van het opslagvat of de warmtewisselaar | Capaciteitsprofiel gekend | Capaciteitsprofiel | Energie-efficiëntie gekend | Energie-efficiëntie ŋWH | Warmtepomp uitgerust met elektrische weerstand | De energie-efficiëntie is bepaald met inbegrip van de elektrische weerstand | Opslagcapaciteit | Directe verwarming | Directe invoer van het geïnstalleerd vermogen | Geïnstalleerd vermogen | Type pomp(regeling ) | EEI gekend | EEI | De warmtepomp wordt als actieve koelmachine gebruikt | Vermogensbereik | Configuratie van het opslagvat | Dikte isolatie | Het toestel staat buiten het beschermd volume
Selecteer hier uw warmtepomp | [38 empty] | Niet van toepassing | Neen
Compress 3000 AWES 2 | Bosch | Warmtepomp | Elektrische warmtepomp | Neen | Neen | Enkel buitenlucht | Water | Neen | 2 | Neen | 123 | 0.011 | 0.051 | 0.011 | 0.1 | 55 | Vereenvoudige berekening SCOP-on | Ja | 35 | Niet van toepassing | Ja | 7 | 8 | Niet van toepassing | Niet van toepassing | Compress 3000 AWES 2 | Elektrische warmtepomp | Neen | Neen | 2 | zelf in te vullen indien van toepassing | Verwarmingstoestel met apart opslagvat of met externe warmtewisselaar | Niet van toepassing | Niet van toepassing | Niet van toepassing | Niet van toepassing | Ja | Neen | Zie productspecificaties v/d tank | Neen | Ja | 0,07 kW | Natlopende circulatiepomp met pompregeling | Ja | 0.23 | Neen | ≤ 70 | zelf in te vullen indien van toepassing | Zie productspecificaties v/d tank | te bepalen door verslaggever
Compress 3000 AWES 4 | Bosch | Warmtepomp | Elektrische warmtepomp | Neen | Neen | Enkel buitenlucht | Water | Neen | 4 | Neen | 124 | 0.017 | 0 | 0.017 | 0.016 | 55 | Vereenvoudige berekening SCOP-on | Ja | 35 | Niet van toepassing | Ja | 7 | 8 | Niet van toepassing | Niet van toepassing | Compress 3000 AWES 4 | Elektrische warmtepomp | Neen | Neen | 4 | zelf in te vullen indien van toepassing | Verwarmingstoestel met apart opslagvat of met externe warmtewisselaar | Niet van toepassing | Niet van toepassing | Niet van toepassing | Niet van toepassing | Ja | Neen | Zie productspecificaties v/d tank | Neen | Ja | 0,07 kW | Natlopende circulatiepomp met pompregeling | Ja | 0.23 | Neen | ≤ 70 | zelf in te vullen indien van toepassing | Zie productspecificaties v/d tank | te bepalen door verslaggever
Compress 3000 AWES 4 + WH290 LP1 B | Bosch | Warmtepomp | Elektrische warmtepomp | Neen | Neen | Enkel buitenlucht | Water | Neen | 4 | Neen | 124 | 0.017 | 0 | 0.017 | 0.016 | 55 | Vereenvoudige berekening SCOP-on | Ja | 35 | Niet van toepassing | Ja | 7 | 8 | Niet van toepassing | Niet van toepassing | Compress 3000 AWES 4 + WH290 LP1 B | Elektrische warmtepomp | Neen | Neen | 4 | Ja | Verwarmingstoestel met een geïntegreerd opslagvat | Ja | XL | Ja | 126,5% | Ja | Ja | Niet van toepassing | Neen | Ja | 0,07 kW | Natlopende circulatiepomp met pompregeling | Ja | 0.23 | Neen | ≤ 70 | Eén uniek opslagvat voor 2 opwekkers | Niet van toepassing | te bepalen door verslaggever
Compress 3000 AWES 6 | Bosch | Warmtepomp | Elektrische warmtepomp | Neen | Neen | Enkel buitenlucht | Water | Neen | 6 | Neen | 123 | 0.017 | 0 | 0.017 | 0.016 | 55 | Vereenvoudige berekening SCOP-on | Ja | 35 | Niet van toepassing | Ja | 7 | 8 | Niet van toepassing | Niet van toepassing | Compress 3000 AWES 6 | Elektrische warmtepomp | Neen | Neen | 6 | zelf in te vullen indien van toepassing | Verwarmingstoestel met apart opslagvat of met externe warmtewisselaar | Niet van toepassing | Niet van toepassing | Niet van toepassing | Niet van toepassing | Ja | Neen | Zie productspecificaties v/d tank | Neen | Ja | 0,07 kW | Natlopende circulatiepomp met pompregeling | Ja | 0.23 | Neen | ≤ 70 | zelf in te vullen indien van toepassing | Zie productspecificaties v/d tank | te bepalen door verslaggever
Compress 3000 AWES 6 + WH290 LP1 B | Bosch | Warmtepomp | Elektrische warmtepomp | Neen | Neen | Enkel buitenlucht | Water | Neen | 6 | Neen | 123 | 0.017 | 0 | 0.017 | 0.016 | 55 | Vereenvoudige berekening SCOP-on | Ja | 35 | Niet van toepassing | Ja | 7 | 8 | Niet van toepassing | Niet van toepassing | Compress 3000 AWES 6 + WH290 LP1 B | Elektrische warmtepomp | Neen | Neen | 6 | Ja | Verwarmingstoestel met een geïntegreerd opslagvat | Ja | XL | Ja | 126,5% | Ja | Ja | Niet van toepassing | Neen | Ja | 0,07 kW | Natlopende circulatiepomp met pompregeling | Ja | 0.23 | Neen | ≤ 70 | Eén uniek opslagvat voor 2 opwekkers | Niet van toepassing | te bepalen door verslaggever
Compress 3000 AWES 8 | Bosch | Warmtepomp | Elektrische warmtepomp | Neen | Neen | Enkel buitenlucht | Water | Neen | 8 | Neen | 134 | 0.013 | 0 | 0.013 | 0.017 | 55 | Vereenvoudige berekening SCOP-on | Ja | 35 | Niet van toepassing | Ja | 7 | 8 | Niet van toepassing | Niet van toepassing | Compress 3000 AWES 8 | Elektrische warmtepomp | Neen | Neen | 8 | zelf in te vullen indien van toepassing | Verwarmingstoestel met apart opslagvat of met externe warmtewisselaar | Niet van toepassing | Niet van toepassing | Niet van toepassing | Niet van toepassing | Ja | Neen | Zie productspecificaties v/d tank | Neen | Ja | 0,07 kW | Natlopende circulatiepomp met pompregeling | Ja | 0.23 | Neen | ≤ 70 | zelf in te vullen indien van toepassing | Zie productspecificaties v/d tank | te bepalen door verslaggever
Compress 3000 AWES 8 + HR300 | Bosch | Warmtepomp | Elektrische warmtepomp | Neen | Neen | Enkel buitenlucht | Water | Neen | 8 | Neen | 134 | 0.013 | 0 | 0.013 | 0.017 | 55 | Vereenvoudige berekening SCOP-on | Ja | 35 | Niet van toepassing | Ja | 7 | 8 | Niet van toepassing | Niet van toepassing | Compress 3000 AWES 8 + HR300 | Elektrische warmtepomp | Neen | Neen | 8 | Ja | Verwarmingstoestel met een geïntegreerd opslagvat | ja | XL | Ja | 132,6% | Ja | Ja | Niet van toepassing | Neen | Ja | 0,07 kW | Natlopende circulatiepomp met pompregeling | Ja | 0.23 | Neen | ≤ 70 | Eén uniek opslagvat voor 2 opwekkers | Niet van toepassing | te bepalen door verslaggever
Compress 3000 AWES 11s | Bosch | Warmtepomp | Elektrische warmtepomp | Neen | Neen | Enkel buitenlucht | Water | Neen | 11 | Neen | 121 | 0.007 | 0 | 0.007 | 0.035 | 55 | Vereenvoudige berekening SCOP-on | Ja | 35 | Niet van toepassing | Ja | 7 | 8 | Niet van toepassing | Niet van toepassing | Compress 3000 AWES 11s | Elektrische warmtepomp | Neen | Neen | 11 | zelf in te vullen indien van toepassing | Verwarmingstoestel met apart opslagvat of met externe warmtewisselaar | Niet van toepassing | Niet van toepassing | Niet van toepassing | Niet van toepassing | Ja | Neen | Zie productspecificaties v/d tank | Neen | Ja | 0,14 kW | Natlopende circulatiepomp met pompregeling | Ja | 0.23 | Neen | ≤ 70 | zelf in te vullen indien van toepassing | Zie productspecificaties v/d tank | te bepalen door verslaggever
Compress 3000 AWES 11s + HR300 | Bosch | Warmtepomp | Elektrische warmtepomp | Neen | Neen | Enkel buitenlucht | Water | Neen | 11 | Neen | 121 | 0.007 | 0 | 0.007 | 0.035 | 55 | Vereenvoudige berekening SCOP-on | Ja | 35 | Niet van toepassing | Ja | 7 | 8 | Niet van toepassing | Niet van toepassing | Compress 3000 AWES 11s + HR300 | Elektrische warmtepomp | Neen | Neen | 11 | Ja | Verwarmingstoestel met een geïntegreerd opslagvat | Ja | XL | Ja | 128,8% | Ja | Ja | Niet van toepassing | Neen | Ja | 0,14 kW | Natlopende circulatiepomp met pompregeling | Ja | 0.23 | Neen | ≤ 70 | Eén uniek opslagvat voor 2 opwekkers | Niet van toepassing | te bepalen door verslaggever
Compress 3000 AWES 11t | Bosch | Warmtepomp | Elektrische warmtepomp | Neen | Neen | Enkel buitenlucht | Water | Neen | 11 | Neen | 129 | 0.026 | 0 | 0.026 | 0.053 | 55 | Vereenvoudige berekening SCOP-on | Ja | 35 | Niet van toepassing | Ja | 7 | 8 | Niet van toepassing | Niet van toepassing | Compress 3000 AWES 11t | Elektrische warmtepomp | Neen | Neen | 11 | zelf in te vullen indien van toepassing | Verwarmingstoestel met apart opslagvat of met externe warmtewisselaar | Niet van toepassing | Niet van toepassing | Niet van toepassing | Niet van toepassing | Ja | Neen | Zie productspecificaties v/d tank | Neen | Ja | 0,14 kW | Natlopende circulatiepomp met pompregeling | Ja | 0.23 | Neen | ≤ 70 | zelf in te vullen indien van toepassing | Zie productspecificaties v/d tank | te bepalen door verslaggever
Compress 3000 AWES 13s | Bosch | Warmtepomp | Elektrische warmtepomp | Neen | Neen | Enkel buitenlucht | Water | Neen | 13 | Neen | 136 | 0.007 | 0 | 0.007 | 0.035 | 55 | Vereenvoudige berekening SCOP-on | Ja | 35 | Niet van toepassing | Ja | 7 | 8 | Niet van toepassing | Niet van toepassing | Compress 3000 AWES 13s | Elektrische warmtepomp | Neen | Neen | 13 | zelf in te vullen indien van toepassing | Verwarmingstoestel met apart opslagvat of met externe warmtewisselaar | Niet van toepassing | Niet van toepassing | Niet van toepassing | Niet van toepassing | Ja | Neen | Zie productspecificaties v/d tank | Neen | Ja | 0,14 kW | Natlopende circulatiepomp met pompregeling | Ja | 0.23 | Neen | ≤ 70 | zelf in te vullen indien van toepassing | Zie productspecificaties v/d tank | te bepalen door verslaggever
Compress 3000 AWES 13s + HR300 | Bosch | Warmtepomp | Elektrische warmtepomp | Neen | Neen | Enkel buitenlucht | Water | Neen | 13 | Neen | 136 | 0.007 | 0 | 0.007 | 0.035 | 55 | Vereenvoudige berekening SCOP-on | Ja | 35 | Niet van toepassing | Ja | 7 | 8 | Niet van toepassing | Niet van toepassing | Compress 3000 AWES 13s + HR300 | Elektrische warmtepomp | Neen | Neen | 13 | Ja | Verwarmingstoestel met een geïntegreerd opslagvat | Ja | XL | Ja | 128,8% | Ja | Ja | Niet van toepassing | Neen | Ja | 0,14 kW | Natlopende circulatiepomp met pompregeling | Ja | 0.23 | Neen | ≤ 70 | Eén uniek opslagvat voor 2 opwekkers | Niet van toepassing | te bepalen door verslaggever
Compress 3000 AWES 13t | Bosch | Warmtepomp | Elektrische warmtepomp | Neen | Neen | Enkel buitenlucht | Water | Neen | 13 | Neen | 132 | 0.026 | 0 | 0.026 | 0.053 | 55 | Vereenvoudige berekening SCOP-on | Ja | 35 | Niet van toepassing | Ja | 7 | 8 | Niet van toepassing | Niet van toepassing | Compress 3000 AWES 13t | Elektrische warmtepomp | Neen | Neen | 13 | zelf in te vullen indien van toepassing | Verwarmingstoestel met apart opslagvat of met externe warmtewisselaar | Niet van toepassing | Niet van toepassing | Niet van toepassing | Niet van toepassing | Ja | Neen | Zie productspecificaties v/d tank | Neen | Ja | 0,14 kW | Natlopende circulatiepomp met pompregeling | Ja | 0.23 | Neen | ≤ 70 | Niet van toepassing | Zie productspecificaties v/d tank | te bepalen door verslaggever
Compress 3000 AWES 15s | Bosch | Warmtepomp | Elektrische warmtepomp | Neen | Neen | Enkel buitenlucht | Water | Neen | 15 | Neen | 136 | 0.007 | 0 | 0.007 | 0.035 | 55 | Vereenvoudige berekening SCOP-on | Ja | 35 | Niet van toepassing | Ja | 7 | 8 | Niet van toepassing | Niet van toepassing | Compress 3000 AWES 15s | Elektrische warmtepomp | Neen | Neen | 15 | zelf in te vullen indien van toepassing | Verwarmingstoestel met apart opslagvat of met externe warmtewisselaar | Niet van toepassing | Niet van toepassing | Niet van toepassing | Niet van toepassing | Ja | Neen | Zie productspecificaties v/d tank | Neen | Ja | 0,14 kW | Natlopende circulatiepomp met pompregeling | Ja | 0.23 | Neen | ≤ 70 | Niet van toepassing | Zie productspecificaties v/d tank | te bepalen door verslaggever
Compress 3000 AWES 15s + HR 300 | Bosch | Warmtepomp | Elektrische warmtepomp | Neen | Neen | Enkel buitenlucht | Water | Neen | 15 | Neen | 136 | 0.007 | 0 | 0.007 | 0.035 | 55 | Vereenvoudige berekening SCOP-on | Ja | 35 | Niet van toepassing | Ja | 7 | 8 | Niet van toepassing | Niet van toepassing | Compress 3000 AWES 15s + HR 300 | Elektrische warmtepomp | Neen | Neen | 15 | Ja | Verwarmingstoestel met een geïntegreerd opslagvat | Ja | XL | Ja | 128,8% | Ja | Ja | Niet van toepassing | Neen | Ja | 0,14 kW | Natlopende circulatiepomp met pompregeling | Ja | 0.23 | Neen | ≤ 70 | Eén uniek opslagvat voor 2 opwekkers | Niet van toepassing | te bepalen door verslaggever
Compress 3000 AWES 15t | Bosch | Warmtepomp | Elektrische warmtepomp | Neen | Neen | Enkel buitenlucht | Water | Neen | 15 | Neen | 132 | 0.026 | 0 | 0.026 | 0.053 | 55 | Vereenvoudige berekening SCOP-on | Ja | 35 | Niet van toepassing | Ja | 7 | 8 | Niet van toepassing | Niet van toepassing | Compress 3000 AWES 15t | Elektrische warmtepomp | Neen | Neen | 15 | zelf in te vullen indien van toepassing | Verwarmingstoestel met apart opslagvat of met externe warmtewisselaar | Niet van toepassing | Niet van toepassing | Niet van toepassing | Niet van toepassing | Ja | Neen | Zie productspecificaties v/d tank | Neen | Ja | 0,14 kW | Natlopende circulatiepomp met pompregeling | Ja | 0.23 | Neen | ≤ 70 | Niet van toepassing | Zie productspecificaties v/d tank | te bepalen door verslaggever
Compress 3000 AWBS 2 | Bosch | Warmtepomp | Elektrische warmtepomp | Neen | Neen | Enkel buitenlucht | Water | Neen | 2 | Neen | 123 | 0.011 | 0.051 | 0.011 | 0.1 | 55 | Vereenvoudige berekening SCOP-on | Ja | 35 | Niet van toepassing | Ja | 7 | 8 | Niet van toepassing | Niet van toepassing | Compress 3000 AWBS 2 | Elektrische warmtepomp | Neen | Neen | 2 | zelf in te vullen indien van toepassing | Verwarmingstoestel met apart opslagvat of met externe warmtewisselaar | Niet van toepassing | Niet van toepassing | Niet van toepassing | Niet van toepassing | Neen | Niet van toepassing | Zie productspecificaties v/d tank | Neen | Ja | 0,07 kW | Natlopende circulatiepomp met pompregeling | Ja | 0.23 | Neen | ≤ 70 | Niet van toepassing | Zie productspecificaties v/d tank | te bepalen door verslaggever
Compress 3000 AWBS 4 | Bosch | Warmtepomp | Elektrische warmtepomp | Neen | Neen | Enkel buitenlucht | Water | Neen | 4 | Neen | 124 | 0.017 | 0 | 0.017 | 0.016 | 55 | Vereenvoudige berekening SCOP-on | Ja | 35 | Niet van toepassing | Ja | 7 | 8 | Niet van toepassing | Niet van toepassing | Compress 3000 AWBS 4 | Elektrische warmtepomp | Neen | Neen | 4 | zelf in te vullen indien van toepassing | Verwarmingstoestel met apart opslagvat of met externe warmtewisselaar | Niet van toepassing | Niet van toepassing | Niet van toepassing | Niet van toepassing | Neen | Niet van toepassing | Zie productspecificaties v/d tank | Neen | Ja | 0,07 kW | Natlopende circulatiepomp met pompregeling | Ja | 0.23 | Neen | ≤ 70 | Niet van toepassing | Zie productspecificaties v/d tank | te bepalen door verslaggever
Compress 3000 AWBS 6 | Bosch | Warmtepomp | Elektrische warmtepomp | Neen | Neen | Enkel buitenlucht | Water | Neen | 6 | Neen | 123 | 0.017 | 0 | 0.017 | 0.016 | 55 | Vereenvoudige berekening SCOP-on | Ja | 35 | Niet van toepassing | Ja | 7 | 8 | Niet van toepassing | Niet van toepassing | Compress 3000 AWBS 6 | Elektrische warmtepomp | Neen | Neen | 6 | zelf in te vullen indien van toepassing | Verwarmingstoestel met apart opslagvat of met externe warmtewisselaar | Niet van toepassing | Niet van toepassing | Niet van toepassing | Niet van toepassing | Neen | Niet van toepassing | Zie productspecificaties v/d tank | Neen | Ja | 0,07 kW | Natlopende circulatiepomp met pompregeling | Ja | 0.23 | Neen | ≤ 70 | Niet van toepassing | Zie productspecificaties v/d tank | te bepalen door verslaggever
Compress 3000 AWBS 8 | Bosch | Warmtepomp | Elektrische warmtepomp | Neen | Neen | Enkel buitenlucht | Water | Neen | 8 | Neen | 134 | 0.013 | 0 | 0.013 | 0.017 | 55 | Vereenvoudige berekening SCOP-on | Ja | 35 | Niet van toepassing | Ja | 7 | 8 | Niet van toepassing | Niet van toepassing | Compress 3000 AWBS 8 | Elektrische warmtepomp | Neen | Neen | 8 | zelf in te vullen indien van toepassing | Verwarmingstoestel met apart opslagvat of met externe warmtewisselaar | Niet van toepassing | Niet van toepassing | Niet van toepassing | Niet van toepassing | Neen | Niet van toepassing | Zie productspecificaties v/d tank | Neen | Ja | 0,07 kW | Natlopende circulatiepomp met pompregeling | Ja | 0.23 | Neen | ≤ 70 | Niet van toepassing | Zie productspecificaties v/d tank | te bepalen door verslaggever
Compress 3000 AWBS 11s | Bosch | Warmtepomp | Elektrische warmtepomp | Neen | Neen | Enkel buitenlucht | Water | Neen | 11 | Neen | 121 | 0.007 | 0 | 0.007 | 0.035 | 55 | Vereenvoudige berekening SCOP-on | Ja | 35 | Niet van toepassing | Ja | 7 | 8 | Niet van toepassing | Niet van toepassing | Compress 3000 AWBS 11s | Elektrische warmtepomp | Neen | Neen | 11 | zelf in te vullen indien van toepassing | Verwarmingstoestel met apart opslagvat of met externe warmtewisselaar | Niet van toepassing | Niet van toepassing | Niet van toepassing | Niet van toepassing | Neen | Niet van toepassing | Zie productspecificaties v/d tank | Neen | Ja | 0,14 kW | Natlopende circulatiepomp met pompregeling | Ja | 0.23 | Neen | ≤ 70 | Niet van toepassing | Zie productspecificaties v/d tank | te bepalen door verslaggever
Compress 3000 AWBS 11t | Bosch | Warmtepomp | Elektrische warmtepomp | Neen | Neen | Enkel buitenlucht | Water | Neen | 11 | Neen | 129 | 0.026 | 0 | 0.026 | 0.053 | 55 | Vereenvoudige berekening SCOP-on | Ja | 35 | Niet van toepassing | Ja | 7 | 8 | Niet van toepassing | Niet van toepassing | Compress 3000 AWBS 11t | Elektrische warmtepomp | Neen | Neen | 11 | zelf in te vullen indien van toepassing | Verwarmingstoestel met apart opslagvat of met externe warmtewisselaar | Niet van toepassing | Niet van toepassing | Niet van toepassing | Niet van toepassing | Neen | Niet van toepassing | Zie productspecificaties v/d tank | Neen | Ja | 0,14 kW | Natlopende circulatiepomp met pompregeling | Ja | 0.23 | Neen | ≤ 70 | Niet van toepassing | Zie productspecificaties v/d tank | te bepalen door verslaggever
Compress 3000 AWBS 13s | Bosch | Warmtepomp | Elektrische warmtepomp | Neen | Neen | Enkel buitenlucht | Water | Neen | 13 | Neen | 136 | 0.007 | 0 | 0.007 | 0.035 | 55 | Vereenvoudige berekening SCOP-on | Ja | 35 | Niet van toepassing | Ja | 7 | 8 | Niet van toepassing | Niet van toepassing | Compress 3000 AWBS 13s | Elektrische warmtepomp | Neen | Neen | 13 | zelf in te vullen indien van toepassing | Verwarmingstoestel met apart opslagvat of met externe warmtewisselaar | Niet van toepassing | Niet van toepassing | Niet van toepassing | Niet van toepassing | Neen | Niet van toepassing | Zie productspecificaties v/d tank | Neen | Ja | 0,14 kW | Natlopende circulatiepomp met pompregeling | Ja | 0.23 | Neen | ≤ 70 | Niet van toepassing | Zie productspecificaties v/d tank | te bepalen door verslaggever
Compress 3000 AWBS 13t | Bosch | Warmtepomp | Elektrische warmtepomp | Neen | Neen | Enkel buitenlucht | Water | Neen | 13 | Neen | 132 | 0.026 | 0 | 0.026 | 0.053 | 55 | Vereenvoudige berekening SCOP-on | Ja | 35 | Niet van toepassing | Ja | 7 | 8 | Niet van toepassing | Niet van toepassing | Compress 3000 AWBS 13t | Elektrische warmtepomp | Neen | Neen | 13 | zelf in te vullen indien van toepassing | Verwarmingstoestel met apart opslagvat of met externe warmtewisselaar | Niet van toepassing | Niet van toepassing | Niet van toepassing | Niet van toepassing | Neen | Niet van toepassing | Zie productspecificaties v/d tank | Neen | Ja | 0,14 kW | Natlopende circulatiepomp met pompregeling | Ja | 0.23 | Neen | ≤ 70 | Niet van toepassing | Zie productspecificaties v/d tank | te bepalen door verslaggever
Compress 3000 AWBS 15s | Bosch | Warmtepomp | Elektrische warmtepomp | Neen | Neen | Enkel buitenlucht | Water | Neen | 15 | Neen | 136 | 0.007 | 0 | 0.007 | 0.035 | 55 | Vereenvoudige berekening SCOP-on | Ja | 35 | Niet van toepassing | Ja | 7 | 8 | Niet van toepassing | Niet van toepassing | Compress 3000 AWBS 15s | Elektrische warmtepomp | Neen | Neen | 15 | zelf in te vullen indien van toepassing | Verwarmingstoestel met apart opslagvat of met externe warmtewisselaar | Niet van toepassing | Niet van toepassing | Niet van toepassing | Niet van toepassing | Neen | Niet van toepassing | Zie productspecificaties v/d tank | Neen | Ja | 0,14 kW | Natlopende circulatiepomp met pompregeling | Ja | 0.23 | Neen | ≤ 70 | Niet van toepassing | Zie productspecificaties v/d tank | te bepalen door verslaggever
Compress 3000 AWBS 15t | Bosch | Warmtepomp | Elektrische warmtepomp | Neen | Neen | Enkel buitenlucht | Water | Neen | 15 | Neen | 132 | 0.026 | 0 | 0.026 | 0.053 | 55 | Vereenvoudige berekening SCOP-on | Ja | 35 | Niet van toepassing | Ja | 7 | 8 | Niet van toepassing | Niet van toepassing | Compress 3000 AWBS 15t | Elektrische warmtepomp | Neen | Neen | 15 | zelf in te vullen indien van toepassing | Verwarmingstoestel met apart opslagvat of met externe warmtewisselaar | Niet van toepassing | Niet van toepassing | Niet van toepassing | Niet van toepassing | Neen | Niet van toepassing | Zie productspecificaties v/d tank | Neen | Ja | 0,14 kW | Natlopende circulatiepomp met pompregeling | Ja | 0.23 | Neen | ≤ 70 | Niet van toepassing | Zie productspecificaties v/d tank | te bepalen door verslaggever
Compress 3000 AWMS 2 | Bosch | Warmtepomp | Elektrische warmtepomp | Neen | Neen | Enkel buitenlucht | Water | Neen | 2 | Neen | 123 | 0.011 | 0.051 | 0.011 | 0.1 | 55 | Vereenvoudige berekening SCOP-on | Ja | 35 | Niet van toepassing | Ja | 7 | 8 | Niet van toepassing | Niet van toepassing | Compress 3000 AWMS 2 | Elektrische warmtepomp | Neen | Neen | 2 | Ja | Verwarmingstoestel met een geïntegreerd opslagvat | Ja | L | Ja | 62% | Ja | Ja | Niet van toepassing | Neen | Ja | 0,07 kW | Natlopende circulatiepomp met pompregeling | Ja | 0.23 | Neen | ≤ 70 | Eén uniek opslagvat voor 2 opwekkers | Niet van toepassing | te bepalen door verslaggever
Compress 3000 AWMS 4 | Bosch | Warmtepomp | Elektrische warmtepomp | Neen | Neen | Enkel buitenlucht | Water | Neen | 4 | Neen | 122 | 0.017 | 0 | 0.017 | 0.016 | 55 | Vereenvoudige berekening SCOP-on | Ja | 35 | Niet van toepassing | Ja | 7 | 8 | Niet van toepassing | Niet van toepassing | Compress 3000 AWMS 4 | Elektrische warmtepomp | Neen | Neen | 4 | Ja | Verwarmingstoestel met een geïntegreerd opslagvat | Ja | L | Ja | 121% | Ja | Ja | Niet van toepassing | Neen | Ja | 0,07 kW | Natlopende circulatiepomp met pompregeling | Ja | 0.23 | Neen | ≤ 70 | Eén uniek opslagvat voor 2 opwekkers | Niet van toepassing | te bepalen door verslaggever
Compress 3000 AWMS 6 | Bosch | Warmtepomp | Elektrische warmtepomp | Neen | Neen | Enkel buitenlucht | Water | Neen | 6 | Neen | 121 | 0.017 | 0 | 0.017 | 0.016 | 55 | Vereenvoudige berekening SCOP-on | Ja | 35 | Niet van toepassing | Ja | 7 | 8 | Niet van toepassing | Niet van toepassing | Compress 3000 AWMS 6 | Elektrische warmtepomp | Neen | Neen | 6 | Ja | Verwarmingstoestel met een geïntegreerd opslagvat | Ja | L | Ja | 121% | Ja | Ja | Niet van toepassing | Neen | Ja | 0,07 kW | Natlopende circulatiepomp met pompregeling | Ja | 0.23 | Neen | ≤ 70 | Eén uniek opslagvat voor 2 opwekkers | Niet van toepassing | te bepalen door verslaggever
Compress 3000 AWMS 8 | Bosch | Warmtepomp | Elektrische warmtepomp | Neen | Neen | Enkel buitenlucht | Water | Neen | 8 | Neen | 132 | 0.013 | 0 | 0.013 | 0.017 | 55 | Vereenvoudige berekening SCOP-on | Ja | 35 | Niet van toepassing | Ja | 7 | 8 | Niet van toepassing | Niet van toepassing | Compress 3000 AWMS 8 | Elektrische warmtepomp | Neen | Neen | 8 | Ja | Verwarmingstoestel met een geïntegreerd opslagvat | Ja | L | Ja | 121% | Ja | Ja | Niet van toepassing | Neen | Ja | 0,07 kW | Natlopende circulatiepomp met pompregeling | Ja | 0.23 | Neen | ≤ 70 | Eén uniek opslagvat voor 2 opwekkers | Niet van toepassing | te bepalen door verslaggever
Compress 3000 AWMS 11s | Bosch | Warmtepomp | Elektrische warmtepomp | Neen | Neen | Enkel buitenlucht | Water | Neen | 11 | Neen | 119 | 0.007 | 0 | 0.007 | 0.035 | 55 | Vereenvoudige berekening SCOP-on | Ja | 35 | Niet van toepassing | Ja | 7 | 8 | Niet van toepassing | Niet van toepassing | Compress 3000 AWMS 11s | Elektrische warmtepomp | Neen | Neen | 11 | Ja | Verwarmingstoestel met een geïntegreerd opslagvat | Ja | L | Ja | 110% | Ja | Ja | Niet van toepassing | Neen | Ja | 0,14 kW | Natlopende circulatiepomp met pompregeling | Ja | 0.23 | Neen | ≤ 70 | Eén uniek opslagvat voor 2 opwekkers | Niet van toepassing | te bepalen door verslaggever
Compress 3000 AWMS 11t | Bosch | Warmtepomp | Elektrische warmtepomp | Neen | Neen | Enkel buitenlucht | Water | Neen | 11 | Neen | 127 | 0.026 | 0 | 0.026 | 0.053 | 55 | Vereenvoudige berekening SCOP-on | Ja | 35 | Niet van toepassing | Ja | 7 | 8 | Niet van toepassing | Niet van toepassing | Compress 3000 AWMS 11t | Elektrische warmtepomp | Neen | Neen | 11 | Ja | Verwarmingstoestel met een geïntegreerd opslagvat | Ja | L | Ja | 82% | Ja | Ja | Niet van toepassing | Neen | Ja | 0,14 kW | Natlopende circulatiepomp met pompregeling | Ja | 0.23 | Neen | ≤ 70 | Eén uniek opslagvat voor 2 opwekkers | Niet van toepassing | te bepalen door verslaggever
Compress 3000 AWMS 13s | Bosch | Warmtepomp | Elektrische warmtepomp | Neen | Neen | Enkel buitenlucht | Water | Neen | 13 | Neen | 134 | 0.007 | 0 | 0.007 | 0.035 | 55 | Vereenvoudige berekening SCOP-on | Ja | 35 | Niet van toepassing | Ja | 7 | 8 | Niet van toepassing | Niet van toepassing | Compress 3000 AWMS 13s | Elektrische warmtepomp | Neen | Neen | 13 | Ja | Verwarmingstoestel met een geïntegreerd opslagvat | Ja | L | Ja | 110% | Ja | Ja | Niet van toepassing | Neen | Ja | 0,14 kW | Natlopende circulatiepomp met pompregeling | Ja | 0.23 | Neen | ≤ 70 | Eén uniek opslagvat voor 2 opwekkers | Niet van toepassing | te bepalen door verslaggever
Compress 3000 AWMS 13t | Bosch | Warmtepomp | Elektrische warmtepomp | Neen | Neen | Enkel buitenlucht | Water | Neen | 13 | Neen | 130 | 0.026 | 0 | 0.026 | 0.053 | 55 | Vereenvoudige berekening SCOP-on | Ja | 35 | Niet van toepassing | Ja | 7 | 8 | Niet van toepassing | Niet van toepassing | Compress 3000 AWMS 13t | Elektrische warmtepomp | Neen | Neen | 13 | Ja | Verwarmingstoestel met een geïntegreerd opslagvat | Ja | L | Ja | 82% | Ja | Ja | Niet van toepassing | Neen | Ja | 0,14 kW | Natlopende circulatiepomp met pompregeling | Ja | 0.23 | Neen | ≤ 70 | Eén uniek opslagvat voor 2 opwekkers | Niet van toepassing | te bepalen door verslaggever
Compress 3000 AWMS 15s | Bosch | Warmtepomp | Elektrische warmtepomp | Neen | Neen | Enkel buitenlucht | Water | Neen | 15 | Neen | 134 | 0.007 | 0 | 0.007 | 0.035 | 55 | Vereenvoudige berekening SCOP-on | Ja | 35 | Niet van toepassing | Ja | 7 | 8 | Niet van toepassing | Niet van toepassing | Compress 3000 AWMS 15s | Elektrische warmtepomp | Neen | Neen | 15 | Ja | Verwarmingstoestel met een geïntegreerd opslagvat | Ja | L | Ja | 110% | Ja | Ja | Niet van toepassing | Neen | Ja | 0,14 kW | Natlopende circulatiepomp met pompregeling | Ja | 0.23 | Neen | ≤ 70 | Eén uniek opslagvat voor 2 opwekkers | Niet van toepassing | te bepalen door verslaggever
Compress 3000 AWMS 15t | Bosch | Warmtepomp | Elektrische warmtepomp | Neen | Neen | Enkel buitenlucht | Water | Neen | 15 | Neen | 130 | 0.026 | 0 | 0.026 | 0.053 | 55 | Vereenvoudige berekening SCOP-on | Ja | 35 | Niet van toepassing | Ja | 7 | 8 | Niet van toepassing | Niet van toepassing | Compress 3000 AWMS 15t | Elektrische warmtepomp | Neen | Neen | 15 | Ja | Verwarmingstoestel met een geïntegreerd opslagvat | Ja | L | Ja | 82% | Ja | Ja | Niet van toepassing | Neen | Ja | 0,14 kW | Natlopende circulatiepomp met pompregeling | Ja | 0.23 | Neen | ≤ 70 | Eén uniek opslagvat voor 2 opwekkers | Niet van toepassing | te bepalen door verslaggever
Compress 3000 AWMS S 2 | Bosch | Warmtepomp | Elektrische warmtepomp | Neen | Neen | Enkel buitenlucht | Water | Neen | 2 | Neen | 123 | 0.011 | 0.051 | 0.011 | 0.1 | 55 | Vereenvoudige berekening SCOP-on | Ja | 35 | Niet van toepassing | Ja | 7 | 8 | Niet van toepassing | Niet van toepassing | Compress 3000 AWMS S 2 | Elektrische warmtepomp | Neen | Neen | 2 | Ja | Verwarmingstoestel met een geïntegreerd opslagvat | Ja | L | Ja | 62% | Ja | Ja | Niet van toepassing | Neen | Ja | 0,07 kW | Natlopende circulatiepomp met pompregeling | Ja | 0.23 | Neen | ≤ 70 | Eén uniek opslagvat voor 2 opwekkers | Niet van toepassing | te bepalen door verslaggever
Compress 3000 AWMS S 4 | Bosch | Warmtepomp | Elektrische warmtepomp | Neen | Neen | Enkel buitenlucht | Water | Neen | 4 | Neen | 122 | 0.017 | 0 | 0.017 | 0.016 | 55 | Vereenvoudige berekening SCOP-on | Ja | 35 | Niet van toepassing | Ja | 7 | 8 | Niet van toepassing | Niet van toepassing | Compress 3000 AWMS S 4 | Elektrische warmtepomp | Neen | Neen | 4 | Ja | Verwarmingstoestel met een geïntegreerd opslagvat | Ja | L | Ja | 121% | Ja | Ja | Niet van toepassing | Neen | Ja | 0,07 kW | Natlopende circulatiepomp met pompregeling | Ja | 0.23 | Neen | ≤ 70 | Eén uniek opslagvat voor 2 opwekkers | Niet van toepassing | te bepalen door verslaggever
Compress 3000 AWMS S 6 | Bosch | Warmtepomp | Elektrische warmtepomp | Neen | Neen | Enkel buitenlucht | Water | Neen | 6 | Neen | 121 | 0.017 | 0 | 0.017 | 0.016 | 55 | Vereenvoudige berekening SCOP-on | Ja | 35 | Niet van toepassing | Ja | 7 | 8 | Niet van toepassing | Niet van toepassing | Compress 3000 AWMS S 6 | Elektrische warmtepomp | Neen | Neen | 6 | Ja | Verwarmingstoestel met een geïntegreerd opslagvat | Ja | L | Ja | 121% | Ja | Ja | Niet van toepassing | Neen | Ja | 0,07 kW | Natlopende circulatiepomp met pompregeling | Ja | 0.23 | Neen | ≤ 70 | Eén uniek opslagvat voor 2 opwekkers | Niet van toepassing | te bepalen door verslaggever
Compress 3000 AWMS S 8 | Bosch | Warmtepomp | Elektrische warmtepomp | Neen | Neen | Enkel buitenlucht | Water | Neen | 8 | Neen | 132 | 0.013 | 0 | 0.013 | 0.017 | 55 | Vereenvoudige berekening SCOP-on | Ja | 35 | Niet van toepassing | Ja | 7 | 8 | Niet van toepassing | Niet van toepassing | Compress 3000 AWMS S 8 | Elektrische warmtepomp | Neen | Neen | 8 | Ja | Verwarmingstoestel met een geïntegreerd opslagvat | Ja | L | Ja | 121% | Ja | Ja | Niet van toepassing | Neen | Ja | 0,07 kW | Natlopende circulatiepomp met pompregeling | Ja | 0.23 | Neen | ≤ 70 | Eén uniek opslagvat voor 2 opwekkers | Niet van toepassing | te bepalen door verslaggever
Compress 3000 AWMS S 11s | Bosch | Warmtepomp | Elektrische warmtepomp | Neen | Neen | Enkel buitenlucht | Water | Neen | 11 | Neen | 119 | 0.007 | 0 | 0.007 | 0.035 | 55 | Vereenvoudige berekening SCOP-on | Ja | 35 | Niet van toepassing | Ja | 7 | 8 | Niet van toepassing | Niet van toepassing | Compress 3000 AWMS S 11s | Elektrische warmtepomp | Neen | Neen | 11 | Ja | Verwarmingstoestel met een geïntegreerd opslagvat | Ja | L | Ja | 110% | Ja | Ja | Niet van toepassing | Neen | Ja | 0,14 kW | Natlopende circulatiepomp met pompregeling | Ja | 0.23 | Neen | ≤ 70 | Eén uniek opslagvat voor 2 opwekkers | Niet van toepassing | te bepalen door verslaggever
Compress 3000 AWMS S 11t | Bosch | Warmtepomp | Elektrische warmtepomp | Neen | Neen | Enkel buitenlucht | Water | Neen | 11 | Neen | 127 | 0.026 | 0 | 0.026 | 0.053 | 55 | Vereenvoudige berekening SCOP-on | Ja | 35 | Niet van toepassing | Ja | 7 | 8 | Niet van toepassing | Niet van toepassing | Compress 3000 AWMS S 11t | Elektrische warmtepomp | Neen | Neen | 11 | Ja | Verwarmingstoestel met een geïntegreerd opslagvat | Ja | L | Ja | 82% | Ja | Ja | Niet van toepassing | Neen | Ja | 0,14 kW | Natlopende circulatiepomp met pompregeling | Ja | 0.23 | Neen | ≤ 70 | Eén uniek opslagvat voor 2 opwekkers | Niet van toepassing | te bepalen door verslaggever
Compress 3000 AWMS S 13s | Bosch | Warmtepomp | Elektrische warmtepomp | Neen | Neen | Enkel buitenlucht | Water | Neen | 13 | Neen | 134 | 0.007 | 0 | 0.007 | 0.035 | 55 | Vereenvoudige berekening SCOP-on | Ja | 35 | Niet van toepassing | Ja | 7 | 8 | Niet van toepassing | Niet van toepassing | Compress 3000 AWMS S 13s | Elektrische warmtepomp | Neen | Neen | 13 | Ja | Verwarmingstoestel met een geïntegreerd opslagvat | Ja | L | Ja | 110% | Ja | Ja | Niet van toepassing | Neen | Ja | 0,14 kW | Natlopende circulatiepomp met pompregeling | Ja | 0.23 | Neen | ≤ 70 | Eén uniek opslagvat voor 2 opwekkers | Niet van toepassing | te bepalen door verslaggever
Compress 3000 AWMS S 13t | Bosch | Warmtepomp | Elektrische warmtepomp | Neen | Neen | Enkel buitenlucht | Water | Neen | 13 | Neen | 130 | 0.026 | 0 | 0.026 | 0.053 | 55 | Vereenvoudige berekening SCOP-on | Ja | 35 | Niet van toepassing | Ja | 7 | 8 | Niet van toepassing | Niet van toepassing | Compress 3000 AWMS S 13t | Elektrische warmtepomp | Neen | Neen | 13 | Ja | Verwarmingstoestel met een geïntegreerd opslagvat | Ja | L | Ja | 82% | Ja | Ja | Niet van toepassing | Neen | Ja | 0,14 kW | Natlopende circulatiepomp met pompregeling | Ja | 0.23 | Neen | ≤ 70 | Eén uniek opslagvat voor 2 opwekkers | Niet van toepassing | te bepalen door verslaggever
Compress 3000 AWMS S 15s | Bosch | Warmtepomp | Elektrische warmtepomp | Neen | Neen | Enkel buitenlucht | Water | Neen | 15 | Neen | 134 | 0.007 | 0 | 0.007 | 0.035 | 55 | Vereenvoudige berekening SCOP-on | Ja | 35 | Niet van toepassing | Ja | 7 | 8 | Niet van toepassing | Niet van toepassing | Compress 3000 AWMS S 15s | Elektrische warmtepomp | Neen | Neen | 15 | Ja | Verwarmingstoestel met een geïntegreerd opslagvat | Ja | L | Ja | 110% | Ja | Ja | Niet van toepassing | Neen | Ja | 0,14 kW | Natlopende circulatiepomp met pompregeling | Ja | 0.23 | Neen | ≤ 70 | Eén uniek opslagvat voor 2 opwekkers | Niet van toepassing | te bepalen door verslaggever
Compress 3000 AWMS S 15t | Bosch | Warmtepomp | Elektrische warmtepomp | Neen | Neen | Enkel buitenlucht | Water | Neen | 15 | Neen | 130 | 0.026 | 0 | 0.026 | 0.053 | 55 | Vereenvoudige berekening SCOP-on | Ja | 35 | Niet van toepassing | Ja | 7 | 8 | Niet van toepassing | Niet van toepassing | Compress 3000 AWMS S 15t | Elektrische warmtepomp | Neen | Neen | 15 | Ja | Verwarmingstoestel met een geïntegreerd opslagvat | Ja | L | Ja | 82% | Ja | Ja | Niet van toepassing | Neen | Ja | 0,14 kW | Natlopende circulatiepomp met pompregeling | Ja | 0.23 | Neen | ≤ 70 | Eén uniek opslagvat voor 2 opwekkers | Niet van toepassing | te bepalen door verslaggever
Compress 6000 4 AWE | Bosch | Warmtepomp | Elektrische warmtepomp | Neen | Neen | Enkel buitenlucht | Water | Neen | 4 | Neen | 133 | 0.022 | 0 | 0.022 | 0.004 | 55 | Vereenvoudige berekening SCOP-on | Ja | 35 | Niet van toepassing | Ja | 7 | 8 | Niet van toepassing | Niet van toepassing | Compress 6000 4 AWE | Elektrische warmtepomp | Neen | Neen | 4 | zelf in te vullen indien van toepassing | Verwarmingstoestel met apart opslagvat of met externe warmtewisselaar | Niet van toepassing | Niet van toepassing | Niet van toepassing | Niet van toepassing | Ja | Neen | Zie productspecificaties v/d tank | Neen | Ja | 0,07 kW | Natlopende circulatiepomp met pompregeling | Ja | 0.23 | Neen | ≤ 70 | Niet van toepassing | Zie productspecificaties v/d tank | te bepalen door verslaggever
Compress 6000 6 AWE | Bosch | Warmtepomp | Elektrische warmtepomp | Neen | Neen | Enkel buitenlucht | Water | Neen | 6 | Neen | 146 | 0.022 | 0 | 0.022 | 0.004 | 55 | Vereenvoudige berekening SCOP-on | Ja | 35 | Niet van toepassing | Ja | 7 | 8 | Niet van toepassing | Niet van toepassing | Compress 6000 6 AWE | Elektrische warmtepomp | Neen | Neen | 6 | zelf in te vullen indien van toepassing | Verwarmingstoestel met apart opslagvat of met externe warmtewisselaar | Niet van toepassing | Niet van toepassing | Niet van toepassing | Niet van toepassing | Ja | Neen | Zie productspecificaties v/d tank | Neen | Ja | 0,07 kW | Natlopende circulatiepomp met pompregeling | Ja | 0.23 | Neen | ≤ 70 | Niet van toepassing | Zie productspecificaties v/d tank | te bepalen door verslaggever
Compress 6000 6 AWE + WH 290 LP1 B | Bosch | Warmtepomp | Elektrische warmtepomp | Neen | Neen | Enkel buitenlucht | Water | Neen | 6 | Neen | 146 | 0.022 | 0 | 0.022 | 0.004 | 55 | Vereenvoudige berekening SCOP-on | Ja | 35 | Niet van toepassing | Ja | 7 | 8 | Niet van toepassing | Niet van toepassing | Compress 6000 6 AWE + WH 290 LP1 B | Elektrische warmtepomp | Neen | Neen | 6 | Ja | Verwarmingstoestel met een geïntegreerd opslagvat | Ja | XL | Ja | 115,6% | Ja | Ja | Niet van toepassing | Neen | Ja | 0,07 kW | Natlopende circulatiepomp met pompregeling | Ja | 0.23 | Neen | ≤ 70 | Eén uniek opslagvat voor 2 opwekkers | Niet van toepassing | te bepalen door verslaggever
Compress 6000 8 AWE | Bosch | Warmtepomp | Elektrische warmtepomp | Neen | Neen | Enkel buitenlucht | Water | Neen | 8 | Neen | 147 | 0.017 | 0.008 | 0.017 | 0.007 | 55 | Vereenvoudige berekening SCOP-on | Ja | 35 | Niet van toepassing | Ja | 7 | 8 | Niet van toepassing | Niet van toepassing | Compress 6000 8 AWE | Elektrische warmtepomp | Neen | Neen | 8 | zelf in te vullen indien van toepassing | Verwarmingstoestel met apart opslagvat of met externe warmtewisselaar | Niet van toepassing | Niet van toepassing | Niet van toepassing | Niet van toepassing | Ja | Neen | Zie productspecificaties v/d tank | Neen | Ja | 0,07 kW | Natlopende circulatiepomp met pompregeling | Ja | 0.23 | Neen | ≤ 70 | Niet van toepassing | Zie productspecificaties v/d tank | te bepalen door verslaggever
Compress 6000 8 AWE + HR300 | Bosch | Warmtepomp | Elektrische warmtepomp | Neen | Neen | Enkel buitenlucht | Water | Neen | 8 | Neen | 147 | 0.017 | 0.008 | 0.017 | 0.007 | 55 | Vereenvoudige berekening SCOP-on | Ja | 35 | Niet van toepassing | Ja | 7 | 8 | Niet van toepassing | Niet van toepassing | Compress 6000 8 AWE + HR300 | Elektrische warmtepomp | Neen | Neen | 8 | Ja | Verwarmingstoestel met een geïntegreerd opslagvat | Ja | XL | Ja | 121% | Ja | Ja | Niet van toepassing | Neen | Ja | 0,07 kW | Natlopende circulatiepomp met pompregeling | Ja | 0.23 | Neen | ≤ 70 | Eén uniek opslagvat voor 2 opwekkers | Niet van toepassing | te bepalen door verslaggever
Compress 6000 11s AWE | Bosch | Warmtepomp | Elektrische warmtepomp | Neen | Neen | Enkel buitenlucht | Water | Neen | 11 | Neen | 141 | 0.023 | 0 | 0.023 | 0.012 | 55 | Vereenvoudige berekening SCOP-on | Ja | 35 | Niet van toepassing | Ja | 7 | 8 | Niet van toepassing | Niet van toepassing | Compress 6000 11s AWE | Elektrische warmtepomp | Neen | Neen | 11 | zelf in te vullen indien van toepassing | Verwarmingstoestel met apart opslagvat of met externe warmtewisselaar | Niet van toepassing | Niet van toepassing | Niet van toepassing | Niet van toepassing | Ja | Neen | Zie productspecificaties v/d tank | Neen | Ja | 0,09 kW | Natlopende circulatiepomp met pompregeling | Ja | 0.23 | Neen | ≤ 70 | Niet van toepassing | Zie productspecificaties v/d tank | te bepalen door verslaggever
Compress 6000 11t AWE | Bosch | Warmtepomp | Elektrische warmtepomp | Neen | Neen | Enkel buitenlucht | Water | Neen | 11 | Neen | 128 | 0.023 | 0 | 0.023 | 0.012 | 55 | Vereenvoudige berekening SCOP-on | Ja | 35 | Niet van toepassing | Ja | 7 | 8 | Niet van toepassing | Niet van toepassing | Compress 6000 11t AWE | Elektrische warmtepomp | Neen | Neen | 11 | zelf in te vullen indien van toepassing | Verwarmingstoestel met apart opslagvat of met externe warmtewisselaar | Niet van toepassing | Niet van toepassing | Niet van toepassing | Niet van toepassing | Ja | Neen | Zie productspecificaties v/d tank | Neen | Ja | 0,09 kW | Natlopende circulatiepomp met pompregeling | Ja | 0.23 | Neen | ≤ 70 | Niet van toepassing | Zie productspecificaties v/d tank | te bepalen door verslaggever
Compress 6000 14t AWE | Bosch | Warmtepomp | Elektrische warmtepomp | Neen | Neen | Enkel buitenlucht | Water | Neen | 14 | Neen | 144 | 0.024 | 0.017 | 0.024 | 0.011 | 55 | Vereenvoudige berekening SCOP-on | Ja | 35 | Niet van toepassing | Ja | 7 | 8 | Niet van toepassing | Niet van toepassing | Compress 6000 14t AWE | Elektrische warmtepomp | Neen | Neen | 14 | zelf in te vullen indien van toepassing | Verwarmingstoestel met apart opslagvat of met externe warmtewisselaar | Niet van toepassing | Niet van toepassing | Niet van toepassing | Niet van toepassing | Ja | Neen | Zie productspecificaties v/d tank | Neen | Ja | 0,09 kW | Natlopende circulatiepomp met pompregeling | Ja | 0.23 | Neen | ≤ 70 | Niet van toepassing | Zie productspecificaties v/d tank | te bepalen door verslaggever
Compress 6000 4 AWB | Bosch | Warmtepomp | Elektrische warmtepomp | Neen | Neen | Enkel buitenlucht | Water | Neen | 4 | Neen | 133 | 0.022 | 0 | 0.022 | 0.004 | 55 | Vereenvoudige berekening SCOP-on | Ja | 35 | Niet van toepassing | Ja | 7 | 8 | Niet van toepassing | Niet van toepassing | Compress 6000 4 AWB | Elektrische warmtepomp | Neen | Neen | 4 | zelf in te vullen indien van toepassing | Verwarmingstoestel met apart opslagvat of met externe warmtewisselaar | Niet van toepassing | Niet van toepassing | Niet van toepassing | Niet van toepassing | Neen | Niet van toepassing | Zie productspecificaties v/d tank | Neen | Ja | 0,07 kW | Natlopende circulatiepomp met pompregeling | Ja | 0.23 | Neen | ≤ 70 | Niet van toepassing | Zie productspecificaties v/d tank | te bepalen door verslaggever
Compress 6000 6 AWB | Bosch | Warmtepomp | Elektrische warmtepomp | Neen | Neen | Enkel buitenlucht | Water | Neen | 6 | Neen | 146 | 0.022 | 0 | 0.022 | 0.004 | 55 | Vereenvoudige berekening SCOP-on | Ja | 35 | Niet van toepassing | Ja | 7 | 8 | Niet van toepassing | Niet van toepassing | Compress 6000 6 AWB | Elektrische warmtepomp | Neen | Neen | 6 | zelf in te vullen indien van toepassing | Verwarmingstoestel met apart opslagvat of met externe warmtewisselaar | Niet van toepassing | Niet van toepassing | Niet van toepassing | Niet van toepassing | Neen | Niet van toepassing | Zie productspecificaties v/d tank | Neen | Ja | 0,07 kW | Natlopende circulatiepomp met pompregeling | Ja | 0.23 | Neen | ≤ 70 | Niet van toepassing | Zie productspecificaties v/d tank | te bepalen door verslaggever
Compress 6000 8 AWB | Bosch | Warmtepomp | Elektrische warmtepomp | Neen | Neen | Enkel buitenlucht | Water | Neen | 8 | Neen | 147 | 0.017 | 0.008 | 0.017 | 0.007 | 55 | Vereenvoudige berekening SCOP-on | Ja | 35 | Niet van toepassing | Ja | 7 | 8 | Niet van toepassing | Niet van toepassing | Compress 6000 8 AWB | Elektrische warmtepomp | Neen | Neen | 8 | zelf in te vullen indien van toepassing | Verwarmingstoestel met apart opslagvat of met externe warmtewisselaar | Niet van toepassing | Niet van toepassing | Niet van toepassing | Niet van toepassing | Neen | Niet van toepassing | Zie productspecificaties v/d tank | Neen | Ja | 0,07 kW | Natlopende circulatiepomp met pompregeling | Ja | 0.23 | Neen | ≤ 70 | Niet van toepassing | Zie productspecificaties v/d tank | te bepalen door verslaggever
Compress 6000 11s AWB | Bosch | Warmtepomp | Elektrische warmtepomp | Neen | Neen | Enkel buitenlucht | Water | Neen | 11 | Neen | 141 | 0.023 | 0 | 0.023 | 0.012 | 55 | Vereenvoudige berekening SCOP-on | Ja | 35 | Niet van toepassing | Ja | 7 | 8 | Niet van toepassing | Niet van toepassing | Compress 6000 11s AWB | Elektrische warmtepomp | Neen | Neen | 11 | zelf in te vullen indien van toepassing | Verwarmingstoestel met apart opslagvat of met externe warmtewisselaar | Niet van toepassing | Niet van toepassing | Niet van toepassing | Niet van toepassing | Neen | Niet van toepassing | Zie productspecificaties v/d tank | Neen | Ja | 0,09 kW | Natlopende circulatiepomp met pompregeling | Ja | 0.23 | Neen | ≤ 70 | Niet van toepassing | Zie productspecificaties v/d tank | te bepalen door verslaggever
Compress 6000 11t AWB | Bosch | Warmtepomp | Elektrische warmtepomp | Neen | Neen | Enkel buitenlucht | Water | Neen | 11 | Neen | 128 | 0.023 | 0 | 0.023 | 0.012 | 55 | Vereenvoudige berekening SCOP-on | Ja | 35 | Niet van toepassing | Ja | 7 | 8 | Niet van toepassing | Niet van toepassing | Compress 6000 11t AWB | Elektrische warmtepomp | Neen | Neen | 11 | zelf in te vullen indien van toepassing | Verwarmingstoestel met apart opslagvat of met externe warmtewisselaar | Niet van toepassing | Niet van toepassing | Niet van toepassing | Niet van toepassing | Neen | Niet van toepassing | Zie productspecificaties v/d tank | Neen | Ja | 0,09 kW | Natlopende circulatiepomp met pompregeling | Ja | 0.23 | Neen | ≤ 70 | Niet van toepassing | Zie productspecificaties v/d tank | te bepalen door verslaggever
Compress 6000 14t AWB | Bosch | Warmtepomp | Elektrische warmtepomp | Neen | Neen | Enkel buitenlucht | Water | Neen | 14 | Neen | 144 | 0.024 | 0.017 | 0.024 | 0.011 | 55 | Vereenvoudige berekening SCOP-on | Ja | 35 | Niet van toepassing | Ja | 7 | 8 | Niet van toepassing | Niet van toepassing | Compress 6000 14t AWB | Elektrische warmtepomp | Neen | Neen | 14 | zelf in te vullen indien van toepassing | Verwarmingstoestel met apart opslagvat of met externe warmtewisselaar | Niet van toepassing | Niet van toepassing | Niet van toepassing | Niet van toepassing | Neen | Niet van toepassing | Zie productspecificaties v/d tank | Neen | Ja | 0,09 kW | Natlopende circulatiepomp met pompregeling | Ja | 0.23 | Neen | ≤ 70 | Niet van toepassing | Zie productspecificaties v/d tank | te bepalen door verslaggever
Compress 6000 4 AWM | Bosch | Warmtepomp | Elektrische warmtepomp | Neen | Neen | Enkel buitenlucht | Water | Neen | 4 | Neen | 133 | 0.022 | 0 | 0.022 | 0.004 | 55 | Vereenvoudige berekening SCOP-on | Ja | 35 | Niet van toepassing | Ja | 7 | 8 | Niet van toepassing | Niet van toepassing | Compress 6000 4 AWM | Elektrische warmtepomp | Neen | Neen | 4 | Ja | Verwarmingstoestel met een geïntegreerd opslagvat | Ja | L | Ja | 81% | Ja | Ja | Niet van toepassing | Neen | Ja | 0,07 kW | Natlopende circulatiepomp met pompregeling | Ja | 0.23 | Neen | ≤ 70 | Eén uniek opslagvat voor 2 opwekkers | Niet van toepassing | te bepalen door verslaggever
Compress 6000 6 AWM | Bosch | Warmtepomp | Elektrische warmtepomp | Neen | Neen | Enkel buitenlucht | Water | Neen | 6 | Neen | 146 | 0.022 | 0 | 0.022 | 0.004 | 55 | Vereenvoudige berekening SCOP-on | Ja | 35 | Niet van toepassing | Ja | 7 | 8 | Niet van toepassing | Niet van toepassing | Compress 6000 6 AWM | Elektrische warmtepomp | Neen | Neen | 6 | Ja | Verwarmingstoestel met een geïntegreerd opslagvat | Ja | L | Ja | 124% | Ja | Ja | Niet van toepassing | Neen | Ja | 0,07 kW | Natlopende circulatiepomp met pompregeling | Ja | 0.23 | Neen | ≤ 70 | Eén uniek opslagvat voor 2 opwekkers | Niet van toepassing | te bepalen door verslaggever
Compress 6000 8 AWM | Bosch | Warmtepomp | Elektrische warmtepomp | Neen | Neen | Enkel buitenlucht | Water | Neen | 8 | Neen | 147 | 0.017 | 0.008 | 0.017 | 0.007 | 55 | Vereenvoudige berekening SCOP-on | Ja | 35 | Niet van toepassing | Ja | 7 | 8 | Niet van toepassing | Niet van toepassing | Compress 6000 8 AWM | Elektrische warmtepomp | Neen | Neen | 8 | Ja | Verwarmingstoestel met een geïntegreerd opslagvat | Ja | L | Ja | 122% | Ja | Ja | Niet van toepassing | Neen | Ja | 0,07 kW | Natlopende circulatiepomp met pompregeling | Ja | 0.23 | Neen | ≤ 70 | Eén uniek opslagvat voor 2 opwekkers | Niet van toepassing | te bepalen door verslaggever
Compress 6000 11s AWM | Bosch | Warmtepomp | Elektrische warmtepomp | Neen | Neen | Enkel buitenlucht | Water | Neen | 11 | Neen | 141 | 0.023 | 0 | 0.023 | 0.012 | 55 | Vereenvoudige berekening SCOP-on | Ja | 35 | Niet van toepassing | Ja | 7 | 8 | Niet van toepassing | Niet van toepassing | Compress 6000 11s AWM | Elektrische warmtepomp | Neen | Neen | 11 | Ja | Verwarmingstoestel met een geïntegreerd opslagvat | Ja | L | Ja | 79% | Ja | Ja | Niet van toepassing | Neen | Ja | 0,14 kW | Natlopende circulatiepomp met pompregeling | Ja | 0.23 | Neen | ≤ 70 | Eén uniek opslagvat voor 2 opwekkers | Niet van toepassing | te bepalen door verslaggever
Compress 6000 11t AWM | Bosch | Warmtepomp | Elektrische warmtepomp | Neen | Neen | Enkel buitenlucht | Water | Neen | 11 | Neen | 128 | 0.023 | 0 | 0.023 | 0.012 | 55 | Vereenvoudige berekening SCOP-on | Ja | 35 | Niet van toepassing | Ja | 7 | 8 | Niet van toepassing | Niet van toepassing | Compress 6000 11t AWM | Elektrische warmtepomp | Neen | Neen | 11 | Ja | Verwarmingstoestel met een geïntegreerd opslagvat | Ja | L | Ja | 82% | Ja | Ja | Niet van toepassing | Neen | Ja | 0,14 kW | Natlopende circulatiepomp met pompregeling | Ja | 0.23 | Neen | ≤ 70 | Eén uniek opslagvat voor 2 opwekkers | Niet van toepassing | te bepalen door verslaggever
Compress 6000 14t AWM | Bosch | Warmtepomp | Elektrische warmtepomp | Neen | Neen | Enkel buitenlucht | Water | Neen | 14 | Neen | 144 | 0.024 | 0.017 | 0.024 | 0.011 | 55 | Vereenvoudige berekening SCOP-on | Ja | 35 | Niet van toepassing | Ja | 7 | 8 | Niet van toepassing | Niet van toepassing | Compress 6000 14t AWM | Elektrische warmtepomp | Neen | Neen | 14 | Ja | Verwarmingstoestel met een geïntegreerd opslagvat | Ja | L | Ja | 83% | Ja | Ja | Niet van toepassing | Neen | Ja | 0,14 kW | Natlopende circulatiepomp met pompregeling | Ja | 0.23 | Neen | ≤ 70 | Eén uniek opslagvat voor 2 opwekkers | Niet van toepassing | te bepalen door verslaggever
Compress 6000 4 AWMS | Bosch | Warmtepomp | Elektrische warmtepomp | Neen | Neen | Enkel buitenlucht | Water | Neen | 4 | Neen | 133 | 0.022 | 0 | 0.022 | 0.004 | 55 | Vereenvoudige berekening SCOP-on | Ja | 35 | Niet van toepassing | Ja | 7 | 8 | Niet van toepassing | Niet van toepassing | Compress 6000 4 AWMS | Elektrische warmtepomp | Neen | Neen | 4 | Ja | Verwarmingstoestel met een geïntegreerd opslagvat | Ja | L | Ja | 81% | Ja | Ja | Niet van toepassing | Neen | Ja | 0,14 kW | Natlopende circulatiepomp met pompregeling | Ja | 0.23 | Neen | ≤ 70 | Eén uniek opslagvat voor 2 opwekkers | Niet van toepassing | te bepalen door verslaggever
Compress 6000 6 AWMS | Bosch | Warmtepomp | Elektrische warmtepomp | Neen | Neen | Enkel buitenlucht | Water | Neen | 6 | Neen | 146 | 0.022 | 0 | 0.022 | 0.004 | 55 | Vereenvoudige berekening SCOP-on | Ja | 35 | Niet van toepassing | Ja | 7 | 8 | Niet van toepassing | Niet van toepassing | Compress 6000 6 AWMS | Elektrische warmtepomp | Neen | Neen | 6 | Ja | Verwarmingstoestel met een geïntegreerd opslagvat | Ja | L | Ja | 124% | Ja | Ja | Niet van toepassing | Neen | Ja | 0,14 kW | Natlopende circulatiepomp met pompregeling | Ja | 0.23 | Neen | ≤ 70 | Eén uniek opslagvat voor 2 opwekkers | Niet van toepassing | te bepalen door verslaggever
Compress 6000 8 AWMS | Bosch | Warmtepomp | Elektrische warmtepomp | Neen | Neen | Enkel buitenlucht | Water | Neen | 8 | Neen | 147 | 0.017 | 0.008 | 0.017 | 0.007 | 55 | Vereenvoudige berekening SCOP-on | Ja | 35 | Niet van toepassing | Ja | 7 | 8 | Niet van toepassing | Niet van toepassing | Compress 6000 8 AWMS | Elektrische warmtepomp | Neen | Neen | 8 | Ja | Verwarmingstoestel met een geïntegreerd opslagvat | Ja | L | Ja | 122% | Ja | Ja | Niet van toepassing | Neen | Ja | 0,14 kW | Natlopende circulatiepomp met pompregeling | Ja | 0.23 | Neen | ≤ 70 | Eén uniek opslagvat voor 2 opwekkers | Niet van toepassing | te bepalen door verslaggever
Compress 6000 11s AWMS | Bosch | Warmtepomp | Elektrische warmtepomp | Neen | Neen | Enkel buitenlucht | Water | Neen | 11 | Neen | 141 | 0.023 | 0 | 0.023 | 0.012 | 55 | Vereenvoudige berekening SCOP-on | Ja | 35 | Niet van toepassing | Ja | 7 | 8 | Niet van toepassing | Niet van toepassing | Compress 6000 11s AWMS | Elektrische warmtepomp | Neen | Neen | 11 | Ja | Verwarmingstoestel met een geïntegreerd opslagvat | Ja | L | Ja | 79% | Ja | Ja | Niet van toepassing | Neen | Ja | 0,14 kW | Natlopende circulatiepomp met pompregeling | Ja | 0.23 | Neen | ≤ 70 | Eén uniek opslagvat voor 2 opwekkers | Niet van toepassing | te bepalen door verslaggever
Compress 6000 11t AWMS | Bosch | Warmtepomp | Elektrische warmtepomp | Neen | Neen | Enkel buitenlucht | Water | Neen | 11 | Neen | 128 | 0.023 | 0 | 0.023 | 0.012 | 55 | Vereenvoudige berekening SCOP-on | Ja | 35 | Niet van toepassing | Ja | 7 | 8 | Niet van toepassing | Niet van toepassing | Compress 6000 11t AWMS | Elektrische warmtepomp | Neen | Neen | 11 | Ja | Verwarmingstoestel met een geïntegreerd opslagvat | Ja | L | Ja | 82% | Ja | Ja | Niet van toepassing | Neen | Ja | 0,14 kW | Natlopende circulatiepomp met pompregeling | Ja | 0.23 | Neen | ≤ 70 | Eén uniek opslagvat voor 2 opwekkers | Niet van toepassing | te bepalen door verslaggever
Compress 6000 14t AWMS | Bosch | Warmtepomp | Elektrische warmtepomp | Neen | Neen | Enkel buitenlucht | Water | Neen | 14 | Neen | 144 | 0.024 | 0.017 | 0.024 | 0.011 | 55 | Vereenvoudige berekening SCOP-on | Ja | 35 | Niet van toepassing | Ja | 7 | 8 | Niet van toepassing | Niet van toepassing | Compress 6000 14t AWMS | Elektrische warmtepomp | Neen | Neen | 14 | Ja | Verwarmingstoestel met een geïntegreerd opslagvat | Ja | L | Ja | 83% | Ja | Ja | Niet van toepassing | Neen | Ja | 0,14 kW | Natlopende circulatiepomp met pompregeling | Ja | 0.23 | Neen | ≤ 70 | Eén uniek opslagvat voor 2 opwekkers | Niet van toepassing | te bepalen door verslaggever
Compress 7000 LWM | Bosch | Warmtepomp | Elektrische warmtepomp | Neen | Neen | Bodem | Water | Neen | 12 | Neen | 151 | 0.018 | 0 | 0.018 | 0.011 | 55 | Vereenvoudige berekening SCOP-on | Ja | 35 | Pekel | Ja | 7 | 8 | Ja | 0,140 kW | Compress 7000 LWM | Elektrische warmtepomp | Neen | Neen | 12 | Ja | Verwarmingstoestel met een geïntegreerd opslagvat | Ja | L | Ja | 90% | Ja | Ja | Niet van toepassing | Neen | Ja | 0,07 kW | Natlopende circulatiepomp met pompregeling | Ja | 0.23 | Neen | ≤ 70 | Eén uniek opslagvat voor 2 opwekkers | Niet van toepassing | te bepalen door verslaggever
Compress 7000 LWM Solar | Bosch | Warmtepomp | Elektrische warmtepomp | Neen | Neen | Bodem | Water | Neen | 12 | Neen | 151 | 0.018 | 0 | 0.018 | 0.011 | 55 | Vereenvoudige berekening SCOP-on | Ja | 35 | Pekel | Ja | 7 | 8 | Ja | 0,140 kW | Compress 7000 LWM Solar | Elektrische warmtepomp | Neen | Neen | 12 | Ja | Verwarmingstoestel met een geïntegreerd opslagvat | Ja | L | Ja | 90% | Ja | Ja | Niet van toepassing | Neen | Ja | 0,07 kW | Natlopende circulatiepomp met pompregeling | Ja | 0.23 | Neen | ≤ 70 | Eén uniek opslagvat voor 2 opwekkers | Niet van toepassing | te bepalen door verslaggever
Compress 7800iLW 6 MF | Bosch | Warmtepomp | Elektrische warmtepomp | Neen | Neen | Bodem | Water | Neen | 6 | Neen | 147 | 0.011 | 0.011 | 0.011 | 0 | 55 | Vereenvoudige berekening SCOP-on | Ja | 35 | Pekel | Ja | 7 | 8 | Ja | 0,075 kW | Compress 7800iLW 6 MF | Elektrische warmtepomp | Neen | Neen | 6 | ja | Verwarmingstoestel met een geïntegreerd opslagvat | Ja | XL | Ja | 135% | Ja | Ja | Niet van toepassing | Niet van toepassing | Ja | 0,075 kW | Natlopende circulatiepomp met pompregeling | Ja | 0.23 | Neen | ≤ 70 | Eén uniek opslagvat voor 2 opwekkers | Niet van toepassing | Zelf in te vullen ja/neen
Compress 7800iLW 8 MF | Bosch | Warmtepomp | Elektrische warmtepomp | Neen | Neen | Bodem | Water | Neen | 8 | Neen | 152 | 0.011 | 0.011 | 0.011 | 0 | 55 | Vereenvoudige berekening SCOP-on | Ja | 35 | Pekel | Ja | 7 | 8 | Ja | 0,075 kW | Compress 7800iLW 8 MF | Elektrische warmtepomp | Neen | Neen | 8 | ja | Verwarmingstoestel met een geïntegreerd opslagvat | Ja | XL | Ja | 124% | Ja | Ja | Niet van toepassing | Niet van toepassing | Ja | 0,075 kW | Natlopende circulatiepomp met pompregeling | Ja | 0.23 | Neen | ≤ 70 | Eén uniek opslagvat voor 2 opwekkers | Niet van toepassing | Zelf in te vullen ja/neen
Compress 7800iLW 12 MF | Bosch | Warmtepomp | Elektrische warmtepomp | Neen | Neen | Bodem | Water | Neen | 12 | Neen | 159 | 0.014 | 0.014 | 0.014 | 0 | 55 | Vereenvoudige berekening SCOP-on | Ja | 35 | Pekel | Ja | 7 | 8 | Ja | 0,077 kW | Compress 7800iLW 12 MF | Elektrische warmtepomp | Neen | Neen | 12 | ja | Verwarmingstoestel met een geïntegreerd opslagvat | Ja | XL | Ja | 129% | Ja | Ja | Niet van toepassing | Niet van toepassing | Ja | 0,075 kW | Natlopende circulatiepomp met pompregeling | Ja | 0.23 | Neen | ≤ 70 | Eén uniek opslagvat voor 2 opwekkers | Niet van toepassing | Zelf in te vullen ja/neen
Compress 7800iLW 16 MF | Bosch | Warmtepomp | Elektrische warmtepomp | Neen | Neen | Bodem | Water | Neen | 16 | Neen | 156 | 0.01 | 0.01 | 0.01 | 0 | 55 | Vereenvoudige berekening SCOP-on | Ja | 35 | Pekel | Ja | 7 | 8 | Ja | 0,077 kW | Compress 7800iLW 16 MF | Elektrische warmtepomp | Neen | Neen | 16 | ja | Verwarmingstoestel met een geïntegreerd opslagvat | Ja | XL | Ja | 127% | Ja | Ja | Niet van toepassing | Niet van toepassing | Ja | 0,075 kW | Natlopende circulatiepomp met pompregeling | Ja | 0.23 | Neen | ≤ 70 | Eén uniek opslagvat voor 2 opwekkers | Niet van toepassing | Zelf in te vullen ja/neen
Compress 7800iLW 6 F | Bosch | Warmtepomp | Elektrische warmtepomp | Neen | Neen | Bodem | Water | Neen | 6 | Neen | 147 | 0.011 | 0.011 | 0.011 | 0 | 55 | Vereenvoudige berekening SCOP-on | Ja | 35 | Pekel | Ja | 7 | 8 | Ja | 0,075 kW | Compress 7800iLW 6 F | Elektrische warmtepomp | Neen | Neen | 6 | zelf in te vullen indien van toepassing | zelf in te vullen indien van toepassing | Niet van toepassing | Niet van toepassing | Niet van toepassing | Niet van toepassing | Ja | Neen | zie productspecificaties v/d tank | Neen | Ja | 0,075 kW | Natlopende circulatiepomp met pompregeling | Ja | 0.23 | Neen | ≤ 70 | zelf in te vullen indien van toepassing | zie productspecificaties v/d tank | Zelf in te vullen ja/neen
Compress 7800iLW 8 F | Bosch | Warmtepomp | Elektrische warmtepomp | Neen | Neen | Bodem | Water | Neen | 8 | Neen | 152 | 0.011 | 0.011 | 0.011 | 0 | 55 | Vereenvoudige berekening SCOP-on | Ja | 35 | Pekel | Ja | 7 | 8 | Ja | 0,075 kW | Compress 7800iLW 8 F | Elektrische warmtepomp | Neen | Neen | 8 | zelf in te vullen indien van toepassing | zelf in te vullen indien van toepassing | Niet van toepassing | Niet van toepassing | Niet van toepassing | Niet van toepassing | Ja | Neen | zie productspecificaties v/d tank | Neen | Ja | 0,075 kW | Natlopende circulatiepomp met pompregeling | Ja | 0.23 | Neen | ≤ 70 | zelf in te vullen indien van toepassing | zie productspecificaties v/d tank | Zelf in te vullen ja/neen
Compress 7800iLW 12 F | Bosch | Warmtepomp | Elektrische warmtepomp | Neen | Neen | Bodem | Water | Neen | 12 | Neen | 159 | 0.014 | 0.014 | 0.014 | 0 | 55 | Vereenvoudige berekening SCOP-on | Ja | 35 | Pekel | Ja | 7 | 8 | Ja | 0,077 kW | Compress 7800iLW 12 F | Elektrische warmtepomp | Neen | Neen | 12 | zelf in te vullen indien van toepassing | zelf in te vullen indien van toepassing | Niet van toepassing | Niet van toepassing | Niet van toepassing | Niet van toepassing | Ja | Neen | zie productspecificaties v/d tank | Neen | Ja | 0,075 kW | Natlopende circulatiepomp met pompregeling | Ja | 0.23 | Neen | ≤ 70 | zelf in te vullen indien van toepassing | zie productspecificaties v/d tank | Zelf in te vullen ja/neen
Compress 7800iLW 16 F | Bosch | Warmtepomp | Elektrische warmtepomp | Neen | Neen | Bodem | Water | Neen | 16 | Neen | 156 | 0.01 | 0.01 | 0.01 | 0 | 55 | Vereenvoudige berekening SCOP-on | Ja | 35 | Pekel | Ja | 7 | 8 | Ja | 0,077 kW | Compress 7800iLW 16 F | Elektrische warmtepomp | Neen | Neen | 16 | zelf in te vullen indien van toepassing | zelf in te vullen indien van toepassing | Niet van toepassing | Niet van toepassing | Niet van toepassing | Niet van toepassing | Ja | Neen | zie productspecificaties v/d tank | Neen | Ja | 0,075 kW | Natlopende circulatiepomp met pompregeling | Ja | 0.23 | Neen | ≤ 70 | zelf in te vullen indien van toepassing | zie productspecificaties v/d tank | Zelf in te vullen ja/neen
Compress 7800iLW 6 F + HR300 | Bosch | Warmtepomp | Elektrische warmtepomp | Neen | Neen | Bodem | Water | Neen | 6 | Neen | 147 | 0.011 | 0.011 | 0.011 | 0 | 55 | Vereenvoudige berekening SCOP-on | Ja | 35 | Pekel | Ja | 7 | 8 | Ja | 0,075 kW | Compress 7800iLW 6 F + HR300 | Elektrische warmtepomp | Neen | Neen | 6 | ja | Verwarmingstoestel met een geïntegreerd opslagvat | Ja | L | Ja | 93,1% | Ja | Ja | Niet van toepassing | Neen | Ja | 0,075 kW | Natlopende circulatiepomp met pompregeling | Ja | 0.23 | Neen | ≤ 70 | Eén uniek opslagvat voor 2 opwekkers | Niet van toepassing | Zelf in te vullen ja/neen
Compress 7800iLW 8 F + HR300 | Bosch | Warmtepomp | Elektrische warmtepomp | Neen | Neen | Bodem | Water | Neen | 8 | Neen | 152 | 0.011 | 0.011 | 0.011 | 0 | 55 | Vereenvoudige berekening SCOP-on | Ja | 35 | Pekel | Ja | 7 | 8 | Ja | 0,075 kW | Compress 7800iLW 8 F + HR300 | Elektrische warmtepomp | Neen | Neen | 8 | ja | Verwarmingstoestel met een geïntegreerd opslagvat | Ja | L | Ja | 93,1% | Ja | Ja | Niet van toepassing | Neen | Ja | 0,075 kW | Natlopende circulatiepomp met pompregeling | Ja | 0.23 | Neen | ≤ 70 | Eén uniek opslagvat voor 2 opwekkers | Niet van toepassing | Zelf in te vullen ja/neen
Compress 7800iLW 12 F + HR300 | Bosch | Warmtepomp | Elektrische warmtepomp | Neen | Neen | Bodem | Water | Neen | 12 | Neen | 159 | 0.014 | 0.014 | 0.014 | 0 | 55 | Vereenvoudige berekening SCOP-on | Ja | 35 | Pekel | Ja | 7 | 8 | Ja | 0,077 kW | Compress 7800iLW 12 F + HR300 | Elektrische warmtepomp | Neen | Neen | 12 | ja | Verwarmingstoestel met een geïntegreerd opslagvat | Ja | XL | Ja | 112,3% | Ja | Ja | Niet van toepassing | Neen | Ja | 0,075 kW | Natlopende circulatiepomp met pompregeling | Ja | 0.23 | Neen | ≤ 70 | Eén uniek opslagvat voor 2 opwekkers | Niet van toepassing | Zelf in te vullen ja/neen
Compress 7800iLW 16 F + HR300 | Bosch | Warmtepomp | Elektrische warmtepomp | Neen | Neen | Bodem | Water | Neen | 16 | Neen | 156 | 0.01 | 0.01 | 0.01 | 0 | 55 | Vereenvoudige berekening SCOP-on | Ja | 35 | Pekel | Ja | 7 | 8 | Ja | 0,077 kW | Compress 7800iLW 16 F + HR300 | Elektrische warmtepomp | Neen | Neen | 16 | ja | Verwarmingstoestel met een geïntegreerd opslagvat | Ja | XL | Ja | 123,5% | Ja | Ja | Niet van toepassing | Neen | Ja | 0,075 kW | Natlopende circulatiepomp met pompregeling | Ja | 0.23 | Neen | ≤ 70 | Eén uniek opslagvat voor 2 opwekkers | Niet van toepassing | Zelf in te vullen ja/neen
Compress 3400iAWS 4 ORE-S | Bosch | Warmtepomp | Elektrische warmtepomp | Neen | Neen | Enkel buitenlucht | Water | Neen | 4.42 | Neen | 128 | 0.011 | 0 | 0.011 | 0 | 55 | Vereenvoudige berekening SCOP-on | Ja | 35 | Niet van toepassing | Ja | 7 | 8 | Niet van toepassing | Niet van toepassing | Compress 3400iAWS 4 ORE-S | Elektrische warmtepomp | Neen | Neen | 4.42 | zelf in te vullen indien van toepassing | Verwarmingstoestel met apart opslagvat of met externe warmtewisselaar | Niet van toepassing | Niet van toepassing | Niet van toepassing | Niet van toepassing | Ja | Neen | Zie productspecificaties v/d tank | Neen | Ja | 0,07 kW | Natlopende circulatiepomp met pompregeling | Ja | 0.23 | Neen | ≤ 70 | zelf in te vullen indien van toepassing | Zie productspecificaties v/d tank | te bepalen door verslaggever
Compress 3400iAWS 4 ORE-S + HR300 | Bosch | Warmtepomp | Elektrische warmtepomp | Neen | Neen | Enkel buitenlucht | Water | Neen | 4.42 | Neen | 128 | 0.011 | 0 | 0.011 | 0 | 55 | Vereenvoudige berekening SCOP-on | Ja | 35 | Niet van toepassing | Ja | 7 | 8 | Niet van toepassing | Niet van toepassing | Compress 3400iAWS 4 ORE-S + HR300 | Elektrische warmtepomp | Neen | Neen | 4.42 | Ja | Verwarmingstoestel met een geïntegreerd opslagvat | Ja | XL | Ja | 127,3% | Ja | Ja | Niet van toepassing | Neen | Ja | 0,07 kW | Natlopende circulatiepomp met pompregeling | Ja | 0.23 | Neen | ≤ 70 | Eén uniek opslagvat voor 2 opwekkers | Niet van toepassing | te bepalen door verslaggever
Compress 3400iAWS 6 ORE-S | Bosch | Warmtepomp | Elektrische warmtepomp | Neen | Neen | Enkel buitenlucht | Water | Neen | 6.15 | Neen | 124 | 0.011 | 0 | 0.011 | 0 | 55 | Vereenvoudige berekening SCOP-on | Ja | 35 | Niet van toepassing | Ja | 7 | 8 | Niet van toepassing | Niet van toepassing | Compress 3400iAWS 6 ORE-S | Elektrische warmtepomp | Neen | Neen | 6.15 | zelf in te vullen indien van toepassing | Verwarmingstoestel met apart opslagvat of met externe warmtewisselaar | Niet van toepassing | Niet van toepassing | Niet van toepassing | Niet van toepassing | Ja | Neen | Zie productspecificaties v/d tank | Neen | Ja | 0,07 kW | Natlopende circulatiepomp met pompregeling | Ja | 0.23 | Neen | ≤ 70 | zelf in te vullen indien van toepassing | Zie productspecificaties v/d tank | te bepalen door verslaggever
Compress 3400iAWS 6 ORE-S + HR300 | Bosch | Warmtepomp | Elektrische warmtepomp | Neen | Neen | Enkel buitenlucht | Water | Neen | 6.15 | Neen | 124 | 0.011 | 0 | 0.011 | 0 | 55 | Vereenvoudige berekening SCOP-on | Ja | 35 | Niet van toepassing | Ja | 7 | 8 | Niet van toepassing | Niet van toepassing | Compress 3400iAWS 6 ORE-S + HR300 | Elektrische warmtepomp | Neen | Neen | 6.15 | Ja | Verwarmingstoestel met een geïntegreerd opslagvat | Ja | XL | Ja | 128,8% | Ja | Ja | Niet van toepassing | Neen | Ja | 0,07 kW | Natlopende circulatiepomp met pompregeling | Ja | 0.23 | Neen | ≤ 70 | Eén uniek opslagvat voor 2 opwekkers | Niet van toepassing | te bepalen door verslaggever
Compress 3400iAWS 8 ORE-S | Bosch | Warmtepomp | Elektrische warmtepomp | Neen | Neen | Enkel buitenlucht | Water | Neen | 8.02 | Neen | 128 | 0.011 | 0 | 0.011 | 0 | 55 | Vereenvoudige berekening SCOP-on | Ja | 35 | Niet van toepassing | Ja | 7 | 8 | Niet van toepassing | Niet van toepassing | Compress 3400iAWS 8 ORE-S | Elektrische warmtepomp | Neen | Neen | 8.02 | zelf in te vullen indien van toepassing | Verwarmingstoestel met apart opslagvat of met externe warmtewisselaar | Niet van toepassing | Niet van toepassing | Niet van toepassing | Niet van toepassing | Ja | Neen | Zie productspecificaties v/d tank | Neen | Ja | 0,07 kW | Natlopende circulatiepomp met pompregeling | Ja | 0.23 | Neen | ≤ 70 | zelf in te vullen indien van toepassing | Zie productspecificaties v/d tank | te bepalen door verslaggever
Compress 3400iAWS 8 ORE-S + HR300 | Bosch | Warmtepomp | Elektrische warmtepomp | Neen | Neen | Enkel buitenlucht | Water | Neen | 8.02 | Neen | 128 | 0.011 | 0 | 0.011 | 0 | 55 | Vereenvoudige berekening SCOP-on | Ja | 35 | Niet van toepassing | Ja | 7 | 8 | Niet van toepassing | Niet van toepassing | Compress 3400iAWS 8 ORE-S + HR300 | Elektrische warmtepomp | Neen | Neen | 8.02 | Ja | Verwarmingstoestel met een geïntegreerd opslagvat | Ja | XL | Ja | 128,8% | Ja | Ja | Niet van toepassing | Neen | Ja | 0,07 kW | Natlopende circulatiepomp met pompregeling | Ja | 0.23 | Neen | ≤ 70 | Eén uniek opslagvat voor 2 opwekkers | Niet van toepassing | te bepalen door verslaggever
Compress 3400iAWS 10 ORE-S | Bosch | Warmtepomp | Elektrische warmtepomp | Neen | Neen | Enkel buitenlucht | Water | Neen | 8.92 | Neen | 128 | 0.011 | 0 | 0.011 | 0 | 55 | Vereenvoudige berekening SCOP-on | Ja | 35 | Niet van toepassing | Ja | 7 | 8 | Niet van toepassing | Niet van toepassing | Compress 3400iAWS 10 ORE-S | Elektrische warmtepomp | Neen | Neen | 8.92 | zelf in te vullen indien van toepassing | Verwarmingstoestel met apart opslagvat of met externe warmtewisselaar | Niet van toepassing | Niet van toepassing | Niet van toepassing | Niet van toepassing | Ja | Neen | Zie productspecificaties v/d tank | Neen | Ja | 0,07 kW | Natlopende circulatiepomp met pompregeling | Ja | 0.23 | Neen | ≤ 70 | zelf in te vullen indien van toepassing | Zie productspecificaties v/d tank | te bepalen door verslaggever
Compress 3400iAWS 10 ORE-S + HR300 | Bosch | Warmtepomp | Elektrische warmtepomp | Neen | Neen | Enkel buitenlucht | Water | Neen | 8.92 | Neen | 128 | 0.011 | 0 | 0.011 | 0 | 55 | Vereenvoudige berekening SCOP-on | Ja | 35 | Niet van toepassing | Ja | 7 | 8 | Niet van toepassing | Niet van toepassing | Compress 3400iAWS 10 ORE-S + HR300 | Elektrische warmtepomp | Neen | Neen | 8.92 | Ja | Verwarmingstoestel met een geïntegreerd opslagvat | Ja | XL | Ja | 128,8% | Ja | Ja | Niet van toepassing | Neen | Ja | 0,07 kW | Natlopende circulatiepomp met pompregeling | Ja | 0.23 | Neen | ≤ 70 | Eén uniek opslagvat voor 2 opwekkers | Niet van toepassing | te bepalen door verslaggever
Compress 3400iAWS 12 ORE-S | Bosch | Warmtepomp | Elektrische warmtepomp | Neen | Neen | Enkel buitenlucht | Water | Neen | 9.88 | Neen | 122 | 0.02 | 0 | 0.02 | 0 | 55 | Vereenvoudige berekening SCOP-on | Ja | 35 | Niet van toepassing | Ja | 7 | 8 | Niet van toepassing | Niet van toepassing | Compress 3400iAWS 12 ORE-S | Elektrische warmtepomp | Neen | Neen | 9.88 | zelf in te vullen indien van toepassing | Verwarmingstoestel met apart opslagvat of met externe warmtewisselaar | Niet van toepassing | Niet van toepassing | Niet van toepassing | Niet van toepassing | Ja | Neen | Zie productspecificaties v/d tank | Neen | Ja | 0,07 kW | Natlopende circulatiepomp met pompregeling | Ja | 0.23 | Neen | ≤ 70 | zelf in te vullen indien van toepassing | Zie productspecificaties v/d tank | te bepalen door verslaggever
Compress 3400iAWS 12 ORE-S + HR300 | Bosch | Warmtepomp | Elektrische warmtepomp | Neen | Neen | Enkel buitenlucht | Water | Neen | 9.88 | Neen | 122 | 0.02 | 0 | 0.02 | 0 | 55 | Vereenvoudige berekening SCOP-on | Ja | 35 | Niet van toepassing | Ja | 7 | 8 | Niet van toepassing | Niet van toepassing | Compress 3400iAWS 12 ORE-S + HR300 | Elektrische warmtepomp | Neen | Neen | 9.88 | Ja | Verwarmingstoestel met een geïntegreerd opslagvat | Ja | XL | Ja | 112,7% | Ja | Ja | Niet van toepassing | Neen | Ja | 0,07 kW | Natlopende circulatiepomp met pompregeling | Ja | 0.23 | Neen | ≤ 70 | Eén uniek opslagvat voor 2 opwekkers | Niet van toepassing | te bepalen door verslaggever
Compress 3400iAWS 14 ORE-S | Bosch | Warmtepomp | Elektrische warmtepomp | Neen | Neen | Enkel buitenlucht | Water | Neen | 12.1 | Neen | 119 | 0.02 | 0 | 0.02 | 0 | 55 | Vereenvoudige berekening SCOP-on | Ja | 35 | Niet van toepassing | Ja | 7 | 8 | Niet van toepassing | Niet van toepassing | Compress 3400iAWS 14 ORE-S | Elektrische warmtepomp | Neen | Neen | 12.1 | zelf in te vullen indien van toepassing | Verwarmingstoestel met apart opslagvat of met externe warmtewisselaar | Niet van toepassing | Niet van toepassing | Niet van toepassing | Niet van toepassing | Ja | Neen | Zie productspecificaties v/d tank | Neen | Ja | 0,07 kW | Natlopende circulatiepomp met pompregeling | Ja | 0.23 | Neen | ≤ 70 | zelf in te vullen indien van toepassing | Zie productspecificaties v/d tank | te bepalen door verslaggever
Compress 3400iAWS 14 ORE-S + HR300 | Bosch | Warmtepomp | Elektrische warmtepomp | Neen | Neen | Enkel buitenlucht | Water | Neen | 12.1 | Neen | 119 | 0.02 | 0 | 0.02 | 0 | 55 | Vereenvoudige berekening SCOP-on | Ja | 35 | Niet van toepassing | Ja | 7 | 8 | Niet van toepassing | Niet van toepassing | Compress 3400iAWS 14 ORE-S + HR300 | Elektrische warmtepomp | Neen | Neen | 12.1 | Ja | Verwarmingstoestel met een geïntegreerd opslagvat | Ja | XL | Ja | 112,7% | Ja | Ja | Niet van toepassing | Neen | Ja | 0,07 kW | Natlopende circulatiepomp met pompregeling | Ja | 0.23 | Neen | ≤ 70 | Eén uniek opslagvat voor 2 opwekkers | Niet van toepassing | te bepalen door verslaggever
Compress 3400iAWS 10 ORE-T | Bosch | Warmtepomp | Elektrische warmtepomp | Neen | Neen | Enkel buitenlucht | Water | Neen | 9.98 | Neen | 137 | 0.02 | 0 | 0.02 | 0 | 55 | Vereenvoudige berekening SCOP-on | Ja | 35 | Niet van toepassing | Ja | 7 | 8 | Niet van toepassing | Niet van toepassing | Compress 3400iAWS 10 ORE-T | Elektrische warmtepomp | Neen | Neen | 9.98 | zelf in te vullen indien van toepassing | Verwarmingstoestel met apart opslagvat of met externe warmtewisselaar | Niet van toepassing | Niet van toepassing | Niet van toepassing | Niet van toepassing | Ja | Neen | Zie productspecificaties v/d tank | Neen | Ja | 0,07 kW | Natlopende circulatiepomp met pompregeling | Ja | 0.23 | Neen | ≤ 70 | zelf in te vullen indien van toepassing | Zie productspecificaties v/d tank | te bepalen door verslaggever
Compress 3400iAWS 12 ORE-T | Bosch | Warmtepomp | Elektrische warmtepomp | Neen | Neen | Enkel buitenlucht | Water | Neen | 10.6 | Neen | 139 | 0.02 | 0 | 0.02 | 0 | 55 | Vereenvoudige berekening SCOP-on | Ja | 35 | Niet van toepassing | Ja | 7 | 8 | Niet van toepassing | Niet van toepassing | Compress 3400iAWS 12 ORE-T | Elektrische warmtepomp | Neen | Neen | 10.6 | zelf in te vullen indien van toepassing | Verwarmingstoestel met apart opslagvat of met externe warmtewisselaar | Niet van toepassing | Niet van toepassing | Niet van toepassing | Niet van toepassing | Ja | Neen | Zie productspecificaties v/d tank | Neen | Ja | 0,07 kW | Natlopende circulatiepomp met pompregeling | Ja | 0.23 | Neen | ≤ 70 | zelf in te vullen indien van toepassing | Zie productspecificaties v/d tank | te bepalen door verslaggever
Compress 3400iAWS 14 ORE-T | Bosch | Warmtepomp | Elektrische warmtepomp | Neen | Neen | Enkel buitenlucht | Water | Neen | 11.6 | Neen | 140 | 0.02 | 0 | 0.02 | 0 | 55 | Vereenvoudige berekening SCOP-on | Ja | 35 | Niet van toepassing | Ja | 7 | 8 | Niet van toepassing | Niet van toepassing | Compress 3400iAWS 14 ORE-T | Elektrische warmtepomp | Neen | Neen | 11.6 | zelf in te vullen indien van toepassing | Verwarmingstoestel met apart opslagvat of met externe warmtewisselaar | Niet van toepassing | Niet van toepassing | Niet van toepassing | Niet van toepassing | Ja | Neen | Zie productspecificaties v/d tank | Neen | Ja | 0,07 kW | Natlopende circulatiepomp met pompregeling | Ja | 0.23 | Neen | ≤ 70 | zelf in te vullen indien van toepassing | Zie productspecificaties v/d tank | te bepalen door verslaggever
Compress 3400iAWS 4 ORB-S | Bosch | Warmtepomp | Elektrische warmtepomp | Neen | Neen | Enkel buitenlucht | Water | Neen | 4.42 | Neen | 128 | 0.011 | 0 | 0.011 | 0 | 55 | Vereenvoudige berekening SCOP-on | Ja | 35 | Niet van toepassing | Ja | 7 | 8 | Niet van toepassing | Niet van toepassing | Compress 3400iAWS 4 ORB-S | Elektrische warmtepomp | Neen | Neen | 4.42 | zelf in te vullen indien van toepassing | Verwarmingstoestel met apart opslagvat of met externe warmtewisselaar | Niet van toepassing | Niet van toepassing | Niet van toepassing | Niet van toepassing | Neen | Niet van toepassing | Zie productspecificaties v/d tank | Neen | Ja | 0,07 kW | Natlopende circulatiepomp met pompregeling | Ja | 0.23 | Neen | ≤ 70 | Niet van toepassing | Zie productspecificaties v/d tank | te bepalen door verslaggever
Compress 3400iAWS 6 ORB-S | Bosch | Warmtepomp | Elektrische warmtepomp | Neen | Neen | Enkel buitenlucht | Water | Neen | 6.15 | Neen | 124 | 0.011 | 0 | 0.011 | 0 | 55 | Vereenvoudige berekening SCOP-on | Ja | 35 | Niet van toepassing | Ja | 7 | 8 | Niet van toepassing | Niet van toepassing | Compress 3400iAWS 6 ORB-S | Elektrische warmtepomp | Neen | Neen | 6.15 | zelf in te vullen indien van toepassing | Verwarmingstoestel met apart opslagvat of met externe warmtewisselaar | Niet van toepassing | Niet van toepassing | Niet van toepassing | Niet van toepassing | Neen | Niet van toepassing | Zie productspecificaties v/d tank | Neen | Ja | 0,07 kW | Natlopende circulatiepomp met pompregeling | Ja | 0.23 | Neen | ≤ 70 | Niet van toepassing | Zie productspecificaties v/d tank | te bepalen door verslaggever
Compress 3400iAWS 8 ORB-S | Bosch | Warmtepomp | Elektrische warmtepomp | Neen | Neen | Enkel buitenlucht | Water | Neen | 8.02 | Neen | 128 | 0.011 | 0 | 0.011 | 0 | 55 | Vereenvoudige berekening SCOP-on | Ja | 35 | Niet van toepassing | Ja | 7 | 8 | Niet van toepassing | Niet van toepassing | Compress 3400iAWS 8 ORB-S | Elektrische warmtepomp | Neen | Neen | 8.02 | zelf in te vullen indien van toepassing | Verwarmingstoestel met apart opslagvat of met externe warmtewisselaar | Niet van toepassing | Niet van toepassing | Niet van toepassing | Niet van toepassing | Neen | Niet van toepassing | Zie productspecificaties v/d tank | Neen | Ja | 0,07 kW | Natlopende circulatiepomp met pompregeling | Ja | 0.23 | Neen | ≤ 70 | Niet van toepassing | Zie productspecificaties v/d tank | te bepalen door verslaggever
Compress 3400iAWS 10 ORB-S | Bosch | Warmtepomp | Elektrische warmtepomp | Neen | Neen | Enkel buitenlucht | Water | Neen | 8.92 | Neen | 128 | 0.011 | 0 | 0.011 | 0 | 55 | Vereenvoudige berekening SCOP-on | Ja | 35 | Niet van toepassing | Ja | 7 | 8 | Niet van toepassing | Niet van toepassing | Compress 3400iAWS 10 ORB-S | Elektrische warmtepomp | Neen | Neen | 8.92 | zelf in te vullen indien van toepassing | Verwarmingstoestel met apart opslagvat of met externe warmtewisselaar | Niet van toepassing | Niet van toepassing | Niet van toepassing | Niet van toepassing | Neen | Niet van toepassing | Zie productspecificaties v/d tank | Neen | Ja | 0,07 kW | Natlopende circulatiepomp met pompregeling | Ja | 0.23 | Neen | ≤ 70 | Niet van toepassing | Zie productspecificaties v/d tank | te bepalen door verslaggever
Compress 3400iAWS 12 ORB-S | Bosch | Warmtepomp | Elektrische warmtepomp | Neen | Neen | Enkel buitenlucht | Water | Neen | 9.88 | Neen | 122 | 0.011 | 0 | 0.011 | 0 | 55 | Vereenvoudige berekening SCOP-on | Ja | 35 | Niet van toepassing | Ja | 7 | 8 | Niet van toepassing | Niet van toepassing | Compress 3400iAWS 12 ORB-S | Elektrische warmtepomp | Neen | Neen | 9.88 | zelf in te vullen indien van toepassing | Verwarmingstoestel met apart opslagvat of met externe warmtewisselaar | Niet van toepassing | Niet van toepassing | Niet van toepassing | Niet van toepassing | Neen | Niet van toepassing | Zie productspecificaties v/d tank | Neen | Ja | 0,07 kW | Natlopende circulatiepomp met pompregeling | Ja | 0.23 | Neen | ≤ 70 | Niet van toepassing | Zie productspecificaties v/d tank | te bepalen door verslaggever
Compress 3400iAWS 14 ORB-S | Bosch | Warmtepomp | Elektrische warmtepomp | Neen | Neen | Enkel buitenlucht | Water | Neen | 12.1 | Neen | 119 | 0.011 | 0 | 0.011 | 0 | 55 | Vereenvoudige berekening SCOP-on | Ja | 35 | Niet van toepassing | Ja | 7 | 8 | Niet van toepassing | Niet van toepassing | Compress 3400iAWS 14 ORB-S | Elektrische warmtepomp | Neen | Neen | 12.1 | zelf in te vullen indien van toepassing | Verwarmingstoestel met apart opslagvat of met externe warmtewisselaar | Niet van toepassing | Niet van toepassing | Niet van toepassing | Niet van toepassing | Neen | Niet van toepassing | Zie productspecificaties v/d tank | Neen | Ja | 0,07 kW | Natlopende circulatiepomp met pompregeling | Ja | 0.23 | Neen | ≤ 70 | Niet van toepassing | Zie productspecificaties v/d tank | te bepalen door verslaggever
Compress 3400iAWS 10 ORB-T | Bosch | Warmtepomp | Elektrische warmtepomp | Neen | Neen | Enkel buitenlucht | Water | Neen | 9.98 | Neen | 137 | 0.011 | 0 | 0.011 | 0 | 55 | Vereenvoudige berekening SCOP-on | Ja | 35 | Niet van toepassing | Ja | 7 | 8 | Niet van toepassing | Niet van toepassing | Compress 3400iAWS 10 ORB-T | Elektrische warmtepomp | Neen | Neen | 9.98 | zelf in te vullen indien van toepassing | Verwarmingstoestel met apart opslagvat of met externe warmtewisselaar | Niet van toepassing | Niet van toepassing | Niet van toepassing | Niet van toepassing | Neen | Niet van toepassing | Zie productspecificaties v/d tank | Neen | Ja | 0,07 kW | Natlopende circulatiepomp met pompregeling | Ja | 0.23 | Neen | ≤ 70 | Niet van toepassing | Zie productspecificaties v/d tank | te bepalen door verslaggever
Compress 3400iAWS 12 ORB-T | Bosch | Warmtepomp | Elektrische warmtepomp | Neen | Neen | Enkel buitenlucht | Water | Neen | 10.6 | Neen | 139 | 0.011 | 0 | 0.011 | 0 | 55 | Vereenvoudige berekening SCOP-on | Ja | 35 | Niet van toepassing | Ja | 7 | 8 | Niet van toepassing | Niet van toepassing | Compress 3400iAWS 12 ORB-T | Elektrische warmtepomp | Neen | Neen | 10.6 | zelf in te vullen indien van toepassing | Verwarmingstoestel met apart opslagvat of met externe warmtewisselaar | Niet van toepassing | Niet van toepassing | Niet van toepassing | Niet van toepassing | Neen | Niet van toepassing | Zie productspecificaties v/d tank | Neen | Ja | 0,07 kW | Natlopende circulatiepomp met pompregeling | Ja | 0.23 | Neen | ≤ 70 | Niet van toepassing | Zie productspecificaties v/d tank | te bepalen door verslaggever
Compress 3400iAWS 14 ORB-T | Bosch | Warmtepomp | Elektrische warmtepomp | Neen | Neen | Enkel buitenlucht | Water | Neen | 11.6 | Neen | 140 | 0.011 | 0 | 0.011 | 0 | 55 | Vereenvoudige berekening SCOP-on | Ja | 35 | Niet van toepassing | Ja | 7 | 8 | Niet van toepassing | Niet van toepassing | Compress 3400iAWS 14 ORB-T | Elektrische warmtepomp | Neen | Neen | 11.6 | zelf in te vullen indien van toepassing | Verwarmingstoestel met apart opslagvat of met externe warmtewisselaar | Niet van toepassing | Niet van toepassing | Niet van toepassing | Niet van toepassing | Neen | Niet van toepassing | Zie productspecificaties v/d tank | Neen | Ja | 0,07 kW | Natlopende circulatiepomp met pompregeling | Ja | 0.23 | Neen | ≤ 70 | Niet van toepassing | Zie productspecificaties v/d tank | te bepalen door verslaggever
Compress 3400iAWS 4 ORM-S | Bosch | Warmtepomp | Elektrische warmtepomp | Neen | Neen | Enkel buitenlucht | Water | Neen | 4.42 | Neen | 128 | 0.011 | 0 | 0.011 | 0 | 55 | Vereenvoudige berekening SCOP-on | Ja | 35 | Niet van toepassing | Ja | 7 | 8 | Niet van toepassing | Niet van toepassing | Compress 3400iAWS 4 ORM-S | Elektrische warmtepomp | Neen | Neen | 4.42 | Ja | Verwarmingstoestel met een geïntegreerd opslagvat | Ja | XL | Ja | 125% | Ja | Ja | Niet van toepassing | Neen | Ja | 0,07 kW | Natlopende circulatiepomp met pompregeling | Ja | 0.23 | Neen | ≤ 70 | Eén uniek opslagvat voor 2 opwekkers | Niet van toepassing | te bepalen door verslaggever
Compress 3400iAWS 6 ORM-S | Bosch | Warmtepomp | Elektrische warmtepomp | Neen | Neen | Enkel buitenlucht | Water | Neen | 6.15 | Neen | 124 | 0.011 | 0 | 0.011 | 0 | 55 | Vereenvoudige berekening SCOP-on | Ja | 35 | Niet van toepassing | Ja | 7 | 8 | Niet van toepassing | Niet van toepassing | Compress 3400iAWS 6 ORM-S | Elektrische warmtepomp | Neen | Neen | 6.15 | Ja | Verwarmingstoestel met een geïntegreerd opslagvat | Ja | XL | Ja | 124% | Ja | Ja | Niet van toepassing | Neen | Ja | 0,07 kW | Natlopende circulatiepomp met pompregeling | Ja | 0.23 | Neen | ≤ 70 | Eén uniek opslagvat voor 2 opwekkers | Niet van toepassing | te bepalen door verslaggever
Compress 3400iAWS 8 ORM-S | Bosch | Warmtepomp | Elektrische warmtepomp | Neen | Neen | Enkel buitenlucht | Water | Neen | 8.02 | Neen | 128 | 0.011 | 0 | 0.011 | 0 | 55 | Vereenvoudige berekening SCOP-on | Ja | 35 | Niet van toepassing | Ja | 7 | 8 | Niet van toepassing | Niet van toepassing | Compress 3400iAWS 8 ORM-S | Elektrische warmtepomp | Neen | Neen | 8.02 | Ja | Verwarmingstoestel met een geïntegreerd opslagvat | Ja | XL | Ja | 124% | Ja | Ja | Niet van toepassing | Neen | Ja | 0,07 kW | Natlopende circulatiepomp met pompregeling | Ja | 0.23 | Neen | ≤ 70 | Eén uniek opslagvat voor 2 opwekkers | Niet van toepassing | te bepalen door verslaggever
Compress 3400iAWS 10 ORM-S | Bosch | Warmtepomp | Elektrische warmtepomp | Neen | Neen | Enkel buitenlucht | Water | Neen | 8.92 | Neen | 128 | 0.011 | 0 | 0.011 | 0 | 55 | Vereenvoudige berekening SCOP-on | Ja | 35 | Niet van toepassing | Ja | 7 | 8 | Niet van toepassing | Niet van toepassing | Compress 3400iAWS 10 ORM-S | Elektrische warmtepomp | Neen | Neen | 8.92 | Ja | Verwarmingstoestel met een geïntegreerd opslagvat | Ja | XL | Ja | 124% | Ja | Ja | Niet van toepassing | Neen | Ja | 0,07 kW | Natlopende circulatiepomp met pompregeling | Ja | 0.23 | Neen | ≤ 70 | Eén uniek opslagvat voor 2 opwekkers | Niet van toepassing | te bepalen door verslaggever
Compress 3400iAWS 12 ORM-S | Bosch | Warmtepomp | Elektrische warmtepomp | Neen | Neen | Enkel buitenlucht | Water | Neen | 9.88 | Neen | 122 | 0.02 | 0 | 0.02 | 0 | 55 | Vereenvoudige berekening SCOP-on | Ja | 35 | Niet van toepassing | Ja | 7 | 8 | Niet van toepassing | Niet van toepassing | Compress 3400iAWS 12 ORM-S | Elektrische warmtepomp | Neen | Neen | 9.88 | Ja | Verwarmingstoestel met een geïntegreerd opslagvat | Ja | XL | Ja | 104% | Ja | Ja | Niet van toepassing | Neen | Ja | 0,07 kW | Natlopende circulatiepomp met pompregeling | Ja | 0.23 | Neen | ≤ 70 | Eén uniek opslagvat voor 2 opwekkers | Niet van toepassing | te bepalen door verslaggever
Compress 3400iAWS 14 ORM-S | Bosch | Warmtepomp | Elektrische warmtepomp | Neen | Neen | Enkel buitenlucht | Water | Neen | 12.1 | Neen | 119 | 0.02 | 0 | 0.02 | 0 | 55 | Vereenvoudige berekening SCOP-on | Ja | 35 | Niet van toepassing | Ja | 7 | 8 | Niet van toepassing | Niet van toepassing | Compress 3400iAWS 14 ORM-S | Elektrische warmtepomp | Neen | Neen | 12.1 | Ja | Verwarmingstoestel met een geïntegreerd opslagvat | Ja | XL | Ja | 104% | Ja | Ja | Niet van toepassing | Neen | Ja | 0,07 kW | Natlopende circulatiepomp met pompregeling | Ja | 0.23 | Neen | ≤ 70 | Eén uniek opslagvat voor 2 opwekkers | Niet van toepassing | te bepalen door verslaggever
Compress 3400iAWS 10 ORM-T | Bosch | Warmtepomp | Elektrische warmtepomp | Neen | Neen | Enkel buitenlucht | Water | Neen | 9.98 | Neen | 137 | 0.02 | 0 | 0.02 | 0 | 55 | Vereenvoudige berekening SCOP-on | Ja | 35 | Niet van toepassing | Ja | 7 | 8 | Niet van toepassing | Niet van toepassing | Compress 3400iAWS 10 ORM-T | Elektrische warmtepomp | Neen | Neen | 9.98 | Ja | Verwarmingstoestel met een geïntegreerd opslagvat | Ja | XL | Ja | 120% | Ja | Ja | Niet van toepassing | Neen | Ja | 0,07 kW | Natlopende circulatiepomp met pompregeling | Ja | 0.23 | Neen | ≤ 70 | Eén uniek opslagvat voor 2 opwekkers | Niet van toepassing | te bepalen door verslaggever
Compress 3400iAWS 12 ORM-T | Bosch | Warmtepomp | Elektrische warmtepomp | Neen | Neen | Enkel buitenlucht | Water | Neen | 10.6 | Neen | 139 | 0.02 | 0 | 0.02 | 0 | 55 | Vereenvoudige berekening SCOP-on | Ja | 35 | Niet van toepassing | Ja | 7 | 8 | Niet van toepassing | Niet van toepassing | Compress 3400iAWS 12 ORM-T | Elektrische warmtepomp | Neen | Neen | 10.6 | Ja | Verwarmingstoestel met een geïntegreerd opslagvat | Ja | XL | Ja | 120% | Ja | Ja | Niet van toepassing | Neen | Ja | 0,07 kW | Natlopende circulatiepomp met pompregeling | Ja | 0.23 | Neen | ≤ 70 | Eén uniek opslagvat voor 2 opwekkers | Niet van toepassing | te bepalen door verslaggever
Compress 3400iAWS 14 ORM-T | Bosch | Warmtepomp | Elektrische warmtepomp | Neen | Neen | Enkel buitenlucht | Water | Neen | 11.6 | Neen | 140 | 0.02 | 0 | 0.02 | 0 | 55 | Vereenvoudige berekening SCOP-on | Ja | 35 | Niet van toepassing | Ja | 7 | 8 | Niet van toepassing | Niet van toepassing | Compress 3400iAWS 14 ORM-T | Elektrische warmtepomp | Neen | Neen | 11.6 | Ja | Verwarmingstoestel met een geïntegreerd opslagvat | Ja | XL | Ja | 120% | Ja | Ja | Niet van toepassing | Neen | Ja | 0,07 kW | Natlopende circulatiepomp met pompregeling | Ja | 0.23 | Neen | ≤ 70 | Eén uniek opslagvat voor 2 opwekkers | Niet van toepassing | te bepalen door verslaggever